## SteamReforming
|  |  | 反応物 |  |  | 生成物
|  |  | A | B | C | D | E | F
|  |  | CH4 | H2O | dummy | H2 | CO | dummy | ① | 反応物と生成物の化学式をインプットする
モル数 | n |  | 1 | 1 | 0 | 3 | 1 | 0 | ② | 反応物と生成物のモル数をインプットする
標準生成自由エネルギー変化 | ΔGfO | kJ/mol | -50.84 | -228.6 | 0 | 0 | -137.2 | 0 | ③ | 各成分の標準生成エネルギー変化をインプットする（物性表より自動選択）
標準生成熱変化 | ΔHfO | kJ/mol | -74.85 | -241.8 | 0 | 0 | -110.54 | 0 | ④ | 各成分の標準生成熱変化をインプットする（物性表より自動選択）
絶対エントロピー | SO | J/mol-K | 186.27 | 188.72 | 0 | 130.57 | 197.54 | 0
モル比熱係数a |  | J/mol-K | 34.942 | 33.933 | 0 | 25.399 | 29.556 | 0 | ⑤ | 各成分のモル比熱係数aをインプットする（物性表より自動選択）
モル比熱係数b |  | J/mol-K | -0.039957 | -0.0084186 | 0 | 0.02017 | -0.0065807 | 0 | ⑥ | 各成分のモル比熱係数bをインプットする（物性表より自動選択）
モル比熱係数c |  | J/mol-K | 0.00019184 | 2.9906e-05 | 0 | -3.8549e-05 | 2.013e-05 | 0 | ⑦ | 各成分のモル比熱係数cをインプットする（物性表より自動選択）
モル比熱係数d |  | J/mol-K | -1.5303e-07 | -1.7825e-08 | 0 | 3.188e-08 | -1.2227e-08 | 0
モル比熱係数e |  | J/mol-K | 3.9321e-11 | 3.6934e-12 | 0 | -8.7585e-12 | 2.2617e-12 | 0
標準自由エネルギー変化 | ΔGO | kJ/mol | 142.24 |  | ⑧ | 標準自由エネルギー変化を計算する
標準反応熱変化 | ΔH298O | kJ/mol | 206.11 |  | ⑨ | 標準反応熱変化を計算する
標準エントロピー変化 | ΔSO | J/mol-K | 214.26
モル比熱係数変化 | Δa | J/mol-K | 36.878 |  | ⑩ | 低圧モル比熱係数変化（Δa）を計算する
モル比熱係数変化 | Δb | J/mol-K | 0.1023 |  | ⑪ | 低圧モル比熱係数変化（Δb）を計算する
モル比熱係数変化 | Δc | J/mol-K | -0.00031726 |  | ⑫ | 低圧モル比熱係数変化（Δc）を計算する
モル比熱係数変化 | Δd | J/mol-K | 2.5427e-07
モル比熱係数変化 | Δe | J/mol-K | -6.7028e-11
標準エンタルピー変化 | ΔHO | J/mol | 192899.8503 |  | ⑬ | 標準エンタルピー変化を計算する
ln(K) | -ΔGo/RT |  | -57.3801 |  | ⑭ | ln(K)を計算する
ガス定数 | R | J/mol-K | 8.3143 |  | ⑮ | ガス定数をインプットする（固定値）
絶対温度＠25℃ | T | K | 298.15 |  | ⑯ | 絶対温度＠25℃をインプットする（固定値）
積分定数 | C |  | -6.1686 |  | ⑰ | 積分定数を計算する
温度 |  | deg.C | 25
絶対温度 |  | deg.K | 298.15
ln(K) |  |  | -57.3801
平衡定数 | K |  | 1.2027e-25
各温度における平衡定数 | スタート温度 | 0
| 温度変化 | 50
|  | ℃ | OＫ | Kp | (103/deg.K)－1 | ln(K) | Kp | 0.08081%
|  | 0 | 273.16 | 6.1102e-29 | 2.6609 | -64.965 | 6.1993e-29 | 1.0146
|  | 50 | 323.16 | 7.6241e-23 | 2.0944 | -50.9281 | 7.4563e-23 | 0.97799
|  | 100 | 373.16 | 2.473e-18 | 1.6798 | -40.5411 | 2.4193e-18 | 0.97831
|  | 150 | 423.16 | 7.4767e-15 | 1.3632 | -32.527 | 7.4081e-15 | 0.99083
|  | 200 | 473.16 | 4.4167e-12 | 1.1134 | -26.1456 | 4.436e-12 | 1.0044
|  | 250 | 523.16 | 8.0677e-10 | 0.91146 | -20.938 | 8.1849e-10 | 1.0145
|  | 300 | 573.16 | 6.1528e-08 | 0.74471 | -16.6038 | 6.2765e-08 | 1.0201
|  | 350 | 623.16 | 2.4046e-06 | 0.60472 | -12.9381 | 2.4562e-06 | 1.0215
|  | 400 | 673.16 | 5.5656e-05 | 0.48553 | -9.7963 | 5.6743e-05 | 1.0195
|  | 450 | 723.16 | 0.0008477 | 0.38282 | -7.073 | 0.00086068 | 1.0153
|  | 500 | 773.15 | 0.0091863 | 0.29341 | -4.69 | 0.009276 | 1.0098
|  | 550 | 823.15 | 0.075266 | 0.21485 | -2.5867 | 0.075544 | 1.0037
|  | 600 | 873.15 | 0.48816 | 0.14528 | -0.7171 | 0.48702 | 0.99765
|  | 650 | 923.15 | 2.5999 | 0.083248 | 0.95547 | 2.5793 | 0.99207
|  | 700 | 973.15 | 11.7084 | 0.027591 | 2.4603 | 11.5588 | 0.98722
|  | 750 | 1023.15 | 45.6572 | -0.022626 | 3.8212 | 44.8938 | 0.98328
|  | 800 | 1073.15 | 157.1955 | -0.068164 | 5.0575 | 154.1037 | 0.98033
|  | 850 | 1123.15 | 485.6098 | -0.10965 | 6.1854 | 475.1259 | 0.97841
|  | 900 | 1173.15 | 1364.2482 | -0.14759 | 7.2184 | 1333.5635 | 0.97751
|  | 950 | 1223.15 | 3525.1158 | -0.18244 | 8.1677 | 3446.1321 | 0.97759
|  | 1000 | 1273.15 | 8458.4739 | -0.21455 | 9.0429 | 8277.7197 | 0.97863
|  | 1050 | 1323.15 | 19001.9615 | -0.24423 | 9.8523 | 18632.9505 | 0.98058
|  | 1100 | 1373.15 | 40246.9112 | -0.27175 | 10.6028 | 39579.5326 | 0.98342
|  | 1150 | 1423.15 | 80855.3945 | -0.29733 | 11.3004 | 79815.2084 | 0.98714
|  | 1200 | 1473.15 | 154875.9765 | -0.32118 | 11.9504 | 153598.2143 | 0.99175
|  | 1250 | 1523.15 | 284125.0825 | -0.34347 | 12.5572 | 283360.8066 | 0.99731
|  | 1300 | 1573.15 | 501160.2731 | -0.36433 | 13.1247 | 503115.6099 | 1.0039
|  | 1350 | 1623.15 | 852807.9551 | -0.38391 | 13.6563 | 862745.3157 | 1.0117
|  | 1400 | 1673.15 | 1404118.0884 | -0.40232 | 14.1549 | 1433238.6721 | 1.0207
|  | 1450 | 1723.15 | 2242500.5914 | -0.41967 | 14.6231 | 2312901.6269 | 1.0314
|  | 1500 | 1773.15 | 3481653.1699 | -0.43603 | 15.063 | 3634534.3415 | 1.0439
平衡定数を変形絶対温度の関数として再定義した。この式を物質収支に組み込むことにより、平衡計算を行う。

## COShift
|  |  | 反応物 |  |  | 生成物
|  |  | A | B | C | D | E | F
|  |  | CO | H2O | dummy | CO2 | H2 | dummy | ① | 反応物と生成物の化学式をインプットする
モル数 | n |  | 1 | 1 | 0 | 1 | 1 | 0 | ② | 反応物と生成物のモル数をインプットする
標準生成自由エネルギー変化 | ΔGfO | kJ/mol | -137.2 | -228.6 | 0 | -394.4 | 0 | 0 | ③ | 各成分の標準生成エネルギー変化をインプットする（物性表より自動選択）
標準生成熱変化 | ΔHfO | kJ/mol | -110.54 | -241.8 | 0 | -393.51 | 0 | 0 | ④ | 各成分の標準生成熱変化をインプットする（物性表より自動選択）
絶対エントロピー | SO | J/molK | 197.54 | 188.72 | 0 | 213.69 | 130.57 | 0
モル比熱係数a |  | J/molK | 29.556 | 33.933 | 0 | 27.437 | 25.399 | 0 | ⑤ | 各成分のモル比熱係数aをインプットする（物性表より自動選択）
モル比熱係数b |  | J/molK | -0.0065807 | -0.0084186 | 0 | 0.042315 | 0.02017 | 0 | ⑥ | 各成分のモル比熱係数bをインプットする（物性表より自動選択）
モル比熱係数c |  | J/molK | 2.013e-05 | 2.9906e-05 | 0 | -1.9555e-05 | -3.8549e-05 | 0 | ⑦ | 各成分のモル比熱係数cをインプットする（物性表より自動選択）
モル比熱係数d |  | J/molK | -1.2227e-08 | -1.7825e-08 | 0 | 3.9968e-09 | 3.188e-08 | 0
モル比熱係数e |  | J/molK | 2.2617e-12 | 3.6934e-12 | 0 | -2.9872e-13 | -8.7585e-12 | 0
標準自由エネルギー変化 | ΔGO | kJ/mol | -28.6 |  | ⑧ | 標準自由エネルギー変化を計算する
標準反応熱変化 | ΔH298O | kJ/mol | -41.17 |  | ⑨ | 標準反応熱変化を計算する
標準エントロピー変化 | ΔSO | J/molK | -42 |  |  | 参考
モル比熱係数変化 | Δa |  | -10.653 |  | ⑩ | 低圧モル比熱係数変化（Δa）を計算する
モル比熱係数変化 | Δb |  | 0.077484 |  | ⑪ | 低圧モル比熱係数変化（Δb）を計算する
モル比熱係数変化 | Δc |  | -0.00010814 |  | ⑫ | 低圧モル比熱係数変化（Δc）を計算する
モル比熱係数変化 | Δd |  | 6.5929e-08
モル比熱係数変化 | Δe |  | -1.5012e-11
標準エンタルピー変化 | ΔHO | J/mol | -40605.5341 |  | ⑬ | 標準エンタルピー変化を計算する
ln(K) | -ΔGo/RT |  | 11.5373 |  | ⑭ | ln(K)を計算する
ガス定数 | R | J/molK | 8.3143 |  | ⑮ | ガス定数をインプットする（固定値）
絶対温度＠25℃ | T | K | 298.15 |  | ⑯ | 絶対温度＠25℃をインプットする（固定値）
積分定数 | C |  | 1.2438 |  | ⑰ | 積分定数を計算する
温度 |  | deg.C | 25
絶対温度 |  | deg.K | 298.15
ln(K) |  |  | 11.5373
平衡定数 | K |  | 102471.0582
各温度における平衡定数 | スタート温度 | 150
| 温度変化 | 30
|  | ℃ | OＫ | Kp | (103/deg.K)－1 | ln(K) | Kp | 0.01628%
|  | 150 | 423.15 | 786.2491 | 1.3632 | 6.6673 | 783.0062 | 0.99588
|  | 180 | 453.15 | 368.2391 | 1.2068 | 5.9087 | 369.169 | 1.0025
|  | 210 | 483.15 | 190.2278 | 1.0698 | 5.2482 | 190.9971 | 1.004
|  | 240 | 513.15 | 106.5381 | 0.94875 | 4.6685 | 106.8875 | 1.0033
|  | 270 | 543.15 | 63.8236 | 0.84111 | 4.1561 | 63.9339 | 1.0017
|  | 300 | 573.15 | 40.4649 | 0.74474 | 3.7004 | 40.4705 | 1.0001
|  | 330 | 603.15 | 26.921 | 0.65796 | 3.2929 | 26.8897 | 0.99884
|  | 360 | 633.15 | 18.6642 | 0.5794 | 2.9266 | 18.626 | 0.99795
|  | 390 | 663.15 | 13.4082 | 0.50795 | 2.5959 | 13.3745 | 0.99748
|  | 420 | 693.15 | 9.9343 | 0.44269 | 2.296 | 9.9083 | 0.99738
|  | 450 | 723.15 | 7.5615 | 0.38284 | 2.0231 | 7.5433 | 0.99758
|  | 480 | 753.15 | 5.8933 | 0.32776 | 1.7738 | 5.8816 | 0.99801
|  | 510 | 783.15 | 4.69 | 0.27689 | 1.5454 | 4.6833 | 0.99858
|  | 540 | 813.15 | 3.8021 | 0.22979 | 1.3356 | 3.7992 | 0.99925
|  | 570 | 843.15 | 3.1335 | 0.18603 | 1.1421 | 3.1333 | 0.99994
|  | 600 | 873.15 | 2.6208 | 0.14528 | 0.96346 | 2.6224 | 1.0006
|  | 630 | 903.15 | 2.2211 | 0.10724 | 0.79798 | 2.2238 | 1.0013
|  | 660 | 933.15 | 1.9048 | 0.071639 | 0.64439 | 1.9082 | 1.0018
|  | 690 | 963.15 | 1.6512 | 0.03826 | 0.50153 | 1.6549 | 1.0022
|  | 720 | 993.15 | 1.4454 | 0.0068972 | 0.36839 | 1.4491 | 1.0025
|  | 750 | 1023.15 | 1.2765 | -0.022626 | 0.24409 | 1.2799 | 1.0027
|  | 780 | 1053.15 | 1.1364 | -0.050468 | 0.12783 | 1.1395 | 1.0027
|  | 810 | 1083.15 | 1.0191 | -0.076767 | 0.018913 | 1.0217 | 1.0026
|  | 840 | 1113.15 | 0.9201 | -0.10165 | -0.083276 | 0.9222 | 1.0023
|  | 870 | 1143.15 | 0.83586 | -0.12522 | -0.17929 | 0.83738 | 1.0018
|  | 900 | 1173.15 | 0.76366 | -0.14759 | -0.26964 | 0.76456 | 1.0012
|  | 930 | 1203.15 | 0.70135 | -0.16885 | -0.35475 | 0.70161 | 1.0004
|  | 960 | 1233.15 | 0.64724 | -0.18907 | -0.43504 | 0.64686 | 0.99941
|  | 990 | 1263.15 | 0.59998 | -0.20833 | -0.51086 | 0.59895 | 0.99829
|  | 1020 | 1293.15 | 0.55847 | -0.22669 | -0.58255 | 0.55681 | 0.99701
|  | 1050 | 1323.15 | 0.52184 | -0.24423 | -0.6504 | 0.51954 | 0.99559
平衡定数を変形絶対温度の関数として再定義した。この式を物質収支に組み込むことにより、平衡計算を行う。

## Thermophysical
出展： | Ｃｈｅｍｉｃａｌ Ｐｒｏｐｅｒｔｉｅｓ Ｈａｎｄｂｏｏｋ, by Carl L. Yaws
Component |  | CO | CO2 | H2 | CH4 | H2O | dummy
Phase |  | g | g | g | g | g
ΔHfO | kJ/mol | -110.54 | -393.51 | 0 | -74.85 | -241.8 | 0
ΔGfO | kJ/mol | -137.2 | -394.4 | 0 | -50.84 | -228.6 | 0
SO | J/mol K | 197.54 | 213.69 | 130.57 | 186.27 | 188.72 | 0
a | J/mol K | 29.556 | 27.437 | 25.399 | 34.942 | 33.933 | 0
b | J/mol K | -0.0065807 | 0.042315 | 0.02017 | -0.039957 | -0.0084186 | 0
c | J/mol K | 2.013e-05 | -1.9555e-05 | -3.8549e-05 | 0.00019184 | 2.9906e-05 | 0
d | J/mol K | -1.2227e-08 | 3.9968e-09 | 3.188e-08 | -1.5303e-07 | -1.7825e-08 | 0
e | J/mol K | 2.2617e-12 | -2.9872e-13 | -8.7585e-12 | 3.9321e-11 | 3.6934e-12 | 0
C = a+bT+cT2 +dT3+eT4 (J/mol-K,T-K)