## HxSimulation
作成月日 | 2009.01.28
空気温度=設計温度 |  |  |  |  | 空気温度=最高温度
Original design |  |  |  |  | Simulation
[5 empty] | Surplus heat over % from solar radiation |  |  |  | 5% | 蒸留塔本体などへの大陽輻射熱を考慮して5%に増やしている。
|  | Air | MeOH | Sim/Ori |  |  | Air | MeOH
G | kg/hr | 21660000 | 350000 | 97.41% | G | kg/hr | 21099000 | 358000
Cp @Tin | kJ/kg-K | 1.0133 |  |  | Cp @Tin | kJ/kg-K | 1.0136
Cp @Tout | kJ/kg-K | 1.014 |  |  | Cp @Tout | kJ/kg-K | 1.0144
Latent heat | kJ/kg |  | 1068 |  | Latent heat | kJ/kg |  | 1044.2116
|  | deg-C | deg-C |  |  |  | deg-C | deg-C
Tin |  | 28 | 76.6 |  | Tin |  | 36 | 87.2833
Tout |  | 45 | 76 |  | Tout |  | 54.3112 | 86.6833
Qtotal | GJ/hr | 373.7996 | 373.8 | 105% | Qtotal | GJ/hr | 392.5192 | 392.5192
|  | 21660494.0732 |  |  |  |  | 54.3112 | 87.2833
|  | 1 |  |  |  |  | 1 | 1
空気温度変更前後でのAU（伝面×総括伝熱係数）を一定にするように、
|  | kJ | kcal |  |  |  | kJ | kcal |  | プロセス側入口温度を変えている。
LMTD | deg.C | 39.2303 |  |  | LMTD | deg.C | 41.1951
AU | kJ/hr-K | 9528332.0531 | 2275803.0126 |  | AU | kJ/hr-K | 9528301.2037 | 2275795.6443
[5 empty] | U | kJ/m2hr-K | 1256.04 | 300
[5 empty] | A | m2 | 7585.9855
[5 empty] | Aprofile | m2 | 2414.6942
[5 empty] | Qinsolation | kJ/m2hr | 3600 |  | 1kW/m2
[5 empty] | Qsolar | GJ/hr | 8.6929 |  | 2.326%
空気側とMeOH側の熱負荷が同じになるように空気側出口温度を変えている。
空気流量(kg/h)はここでは空気温度に逆比例として計算している。つまり、体積流量を一定にしているので。