## GasBal&0.1
Material Balance Calculation Sheet for Hydrogen Plant nade by comteCQuest
Version | 0.1
Stream name |  | NG feed |  | Reforming Steam
Stream number |  | 0100 | 101 | 0400 | 401
Components | MW | kmol/h | mol% | kmol/h | mol%
CH4 | 16.043 | 1000 | 100 | 3.9e-16 | 1e-08
C2H6 | 30.07 | 1e-07 | 1e-08 | 3.9e-16 | 1e-08
C3H8 | 44.096 | 1e-07 | 1e-08 | 3.9e-16 | 1e-08
C4H10 | 58.123 | 1e-07 | 1e-08 | 3.9e-16 | 1e-08
C5H12 | 72.15 | 1e-07 | 1e-08 | 3.9e-16 | 1e-08
C6H14 | 86.177 | 1e-07 | 1e-08 | 3.9e-16 | 1e-08
H2 | 2.016 | 1e-07 | 1e-08 | 3.9e-16 | 1e-08
CO | 28.01 | 1e-07 | 1e-08 | 3.9e-16 | 1e-08
CO2 | 44.01 | 1e-07 | 1e-08 | 3.9e-16 | 1e-08
N2 | 28.013 | 1e-07 | 1e-08 | 3.9e-16 | 1e-08
O2 | 31.999 | 1e-07 | 1e-08 | 3.9e-16 | 1e-08
Ar | 39.948 | 1e-07 | 1e-08 | 3.9e-16 | 1e-08
CH3OH | 32.042 | 1e-07 | 1e-08 | 3.9e-16 | 1e-08
Dry total flow |  | 1000 | 100 | 3.9e-06 | 1.3e-07
H2O | 18.015 | 1e-07 | 1e-08 | 3000 | 100
Wet total flow |  | 1000 | 16.043 | 3000 | 18.015
Mass total flow | kg/h | 16043 |  | 54044.9999
Pressure | MPa/atm | 3.3 | 32.5685 | 4.1 | 40.4639
Temperature | deg.C/K | 25 | 298.15 | 350 | 623.15

## GasBal&0.2
Material Balance Calculation Sheet for Hydrogen Plant nade by comteCQuest
Version | 0.2
1 | 2 | 3 | 4 | 5 | 6 | 7 | 8 | 9 | 10 | 11 | 12 | 13 | 14 | 15
Stream name |  |  | Atomic Numbers | [5 empty] | NG feed |  | Reforming Steam |  | Addstream
Stream number |  | 1 | [6 empty] | 0100 | 101 | 0400 | 401 | 0200 | 201
Components | MW | 2 | C | 2H | O | N | S | Cl | kmol/h | mol% | kmol/h | mol% | kmol/h | mol%
CH4 | 16.043 | 3 | 1 | 2 | 0 | 0 | 0 | 0 | 1000 | 100 | 1e-18 | 1e-08 | 1000 | 100
C2H6 | 30.07 | 4 | 2 | 3 | 0 | 0 | 0 | 0 | 1e-07 | 1e-08 | 1e-18 | 1e-08 | 1e-07 | 1e-08
C3H8 | 44.096 | 5 | 3 | 4 | 0 | 0 | 0 | 0 | 1e-07 | 1e-08 | 1e-18 | 1e-08 | 1e-07 | 1e-08
C4H10 | 58.123 | 6 | 4 | 5 | 0 | 0 | 0 | 0 | 1e-07 | 1e-08 | 1e-18 | 1e-08 | 1e-07 | 1e-08
C5H12 | 72.15 | 7 | 5 | 6 | 0 | 0 | 0 | 0 | 1e-07 | 1e-08 | 1e-18 | 1e-08 | 1e-07 | 1e-08
C6H14 | 86.177 | 8 | 6 | 7 | 0 | 0 | 0 | 0 | 1e-07 | 1e-08 | 1e-18 | 1e-08 | 1e-07 | 1e-08
H2 | 2.016 | 9 | 0 | 1 | 0 | 0 | 0 | 0 | 1e-07 | 1e-08 | 1e-18 | 1e-08 | 1e-07 | 1e-08
CO | 28.01 | 10 | 1 | 0 | 1 | 0 | 0 | 0 | 1e-07 | 1e-08 | 1e-18 | 1e-08 | 1e-07 | 1e-08
CO2 | 44.01 | 11 | 1 | 0 | 2 | 0 | 0 | 0 | 1e-07 | 1e-08 | 1e-18 | 1e-08 | 1e-07 | 1e-08
N2 | 28.013 | 12 | 0 | 0 | 0 | 2 | 0 | 0 | 1e-07 | 1e-08 | 1e-18 | 1e-08 | 1e-07 | 1e-08
O2 | 31.999 | 13 | 0 | 0 | 2 | 0 | 0 | 0 | 1e-07 | 1e-08 | 1e-18 | 1e-08 | 1e-07 | 1e-08
Ar | 39.948 | 14 | 0 | 0 | 0 | 0 | 0 | 0 | 1e-07 | 1e-08 | 1e-18 | 1e-08 | 1e-07 | 1e-08
CH3OH | 32.042 | 15 | 1 | 2 | 1 | 0 | 0 | 0 | 1e-07 | 1e-08 | 1e-18 | 1e-08 | 1e-07 | 1e-08
16
17
18
19
Dry total flow |  | 20 | [6 empty] | 1000 | 100 | 1e-08 | 1.3e-07 | 1000 | 100
H2O | 18.015 | 21 | 0 | 1 | 1 | 0 | 0 | 0 | 1e-08 | 1e-09 | 3000 | 100 | 3000 | 300
Wet total flow |  | 22 | [6 empty] | 1000 | 16.043 | 3000 | 18.015 | 4000 | 17.522
Mass total flow | kg/h | 23 | [6 empty] | 16043 |  | 54045 |  | 70088
|  | 24 | [6 empty] | vapor | liquid | vapor | liquid | vapor | liquid
CH4&V/L | kmol/h | 25 | [6 empty] | 1000 | 1e-08 | 1e-18 | 1e-08 | 1000 | 1e-08
C2H6&V/L | kmol/h | 26 | [6 empty] | 1e-07 | 1e-08 | 1e-18 | 1e-08 | 1e-07 | 1e-08
C3H8&V/L | kmol/h | 27 | [6 empty] | 1e-07 | 1e-08 | 1e-18 | 1e-08 | 1e-07 | 1e-08
C4H10&V/L | kmol/h | 28 | [6 empty] | 1e-07 | 1e-08 | 1e-18 | 1e-08 | 1e-07 | 1e-08
C5H12&V/L | kmol/h | 29 | [6 empty] | 1e-07 | 1e-08 | 1e-18 | 1e-08 | 1e-07 | 1e-08
C6H14&V/L | kmol/h | 30 | [6 empty] | 1e-07 | 1e-08 | 1e-18 | 1e-08 | 1e-07 | 1e-08
H2&V/L | kmol/h | 31 | [6 empty] | 1e-07 | 1e-08 | 1e-18 | 1e-08 | 1e-07 | 1e-08
CO&V/L | kmol/h | 32 | [6 empty] | 1e-07 | 1e-08 | 1e-18 | 1e-08 | 1e-07 | 1e-08
CO2&V/L | kmol/h | 33 | [6 empty] | 1e-07 | 1e-08 | 1e-18 | 1e-08 | 1e-07 | 1e-08
N2&V/L | kmol/h | 34 | [6 empty] | 1e-07 | 1e-08 | 1e-18 | 1e-08 | 1e-07 | 1e-08
O2&V/L | kmol/h | 35 | [6 empty] | 1e-07 | 1e-08 | 1e-18 | 1e-08 | 1e-07 | 1e-08
Ar&V/L | kmol/h | 36 | [6 empty] | 1e-07 | 1e-08 | 1e-18 | 1e-08 | 1e-07 | 1e-08
CH3OH&V/L | kmol/h | 37 | [6 empty] | 1e-07 | 1e-08 | 1e-18 | 1e-08 | 1e-07 | 1e-08
&V/L | kmol/h | 38 | [6 empty] | 0 | 1e-08 | 0 | 1e-08 | 0 | 1e-08
&V/L | kmol/h | 39 | [6 empty] | 0 | 1e-08 | 0 | 1e-08 | 0 | 1e-08
&V/L | kmol/h | 40 | [6 empty] | 0 | 1e-08 | 0 | 1e-08 | 0 | 1e-08
&V/L | kmol/h | 41 | [6 empty] | 0 | 1e-08 | 0 | 1e-08 | 0 | 1e-08
Dry |  | 42 | [6 empty] | 1000 | 1.7e-07 | 1.3e-17 | 1.7e-07 | 1000 | 1.7e-07
H2O&V/L | kmol/h | 43 | [6 empty] | 1e-08 | 1e-08 | 3000 | 1e-08 | 4000 | 1e-08
Wet | kmol/h | 44 | [6 empty] | 1000 | 1.8e-07 | 3000 | 1.8e-07 | 5000 | 1.8e-07
Pressure | MPa/atm | 45 | [6 empty] | 3.3 | 32.5685 | 4.1 | 40.4639 | 2.8 | 27.6339
46
Temperature | deg.C/K | 47 | [6 empty] | 25 | 298.15 | 350 | 623.15 | 300 | 573.15
48
|  | 49 | [6 empty] | kmol/h | kg/h | kmol/h | kg/h | kmol/h | kg/h
C | 12.011 | 50 | [6 empty] | 1000 | 12011 | 2.4e-17 | 2.8826e-16 | 1000 | 12011
2H | 2.016 | 51 | [6 empty] | 2000 | 4032 | 3000 | 6048 | 5000 | 10080
O | 15.9995 | 52 | [6 empty] | 6.1e-07 | 9.7597e-06 | 3000 | 47998.5 | 3000 | 47998.5
N | 14.0065 | 53 | [6 empty] | 2e-07 | 2.8013e-06 | 2e-18 | 2.8013e-17 | 2e-07 | 2.8013e-06
S | 32.066 | 54 | [6 empty] | 0 | 0 | 0 | 0 | 0 | 0
Cl | 35.4525 | 55 | [6 empty] | 0 | 0 | 0 | 0 | 0 | 0
Total |  | 56 | [7 empty] | 16043 |  | 54046.5 |  | 70089.5

## GasBal&0.3
Material Balance Calculation Sheet for Hydrogen Plant nade by comteCQuest
Version | 0.3
ガス組成の求め方は、
| （１） | 出口ガス中のCH4流量を仮定する。
| （２） | 出口ガス中のCO2流量を仮定する。
| （３） | 出口ガス中のH2流量は原子バランスを使用し、流入ガス中の水素（2H）からCH4とH2O中の水素（2H）を差し引いた値とする。
| （４） | 出口ガス中のCO流量は原子バランスを使用し、流入ガス中の炭素（C)からCH4とCO2中の炭素（C）を差し引いた値とする。
| （５） | 出口ガス中のH2O流量は原子バランスを使用し、流入ガス中の酸素（O)からCOとCO2中の酸素（O）を差し引いた値とする。
| （６） | 出口ガス中のCO,H2,CH4,H2Oと圧力から水蒸気改質反応の平衡定数（Kpm）を計算する。また、平衡定数の近似式（温度の関数）から求めた平衡定数（Kpm'）との比を計算する。
| （７） | 出口ガス中のCO2,H2,CO,H2Oと圧力からCO転化反応（CO Shift）の平衡定数（Kps）を計算する。また、平衡定数の近似式（温度の関数）から求めた平衡定数（Kps'）との比を計算する。
| （８） | Kpm/Kpm'およびKps/Kps'が共に1になるように、（１）で仮定したCH4流量と（２）で仮定したCO2流量を変えながら、Kpm/Kpm'およびKps/Kps'が共に1になるまで繰り返し計算を行う。
改質炉出口ガス組成を求めるにはソルバーを使用します。ツールのソルバーをクリックします。もし、ソルバーがないならばツールのアドインでチェックを入れればソルバーが使用可能になります。
| （１） | 目的セル：$Q$18
| （２） | 目標値：1 | [12 empty] | C1:CH4 | CO2
| （３） | 変化させるセル：$Q$17:$R$17 | [12 empty] | 117.3495 | 106.0812
| （４） | 制約条件：$R$18 = 1 | [12 empty] | 1 | 1
[15 empty] | 875 | 875
1 | 2 | 3 | 4 | 5 | 6 | 7 | 8 | 9 | 10 | 11 | 12 | 13 | 14 | 15 | 16 | 17
Stream name |  |  | Atomic Numbers | [5 empty] | NG feed |  | Reforming Steam |  | Addstream |  | Reformer
Stream number |  | 1 | [6 empty] | 0100 | 101 | 0400 | 401 | 0200 | 201 | 0230 | 231
Components | MW | 2 | C | 2H | O | N | S | Cl | kmol/h | mol% | kmol/h | mol% | kmol/h | mol% | kmol/h | mol%
CH4 | 16.043 | 3 | 1 | 2 | 0 | 0 | 0 | 0 | 1000 | 100 | 1e-18 | 1e-08 | 1000 | 100 | 117.3495 | 3.126
C2H6 | 30.07 | 4 | 2 | 3 | 0 | 0 | 0 | 0 | 1e-07 | 1e-08 | 1e-18 | 1e-08 | 1e-07 | 1e-08 | 1e-08 | 2.6638e-10
C3H8 | 44.096 | 5 | 3 | 4 | 0 | 0 | 0 | 0 | 1e-07 | 1e-08 | 1e-18 | 1e-08 | 1e-07 | 1e-08 | 1e-08 | 2.6638e-10
C4H10 | 58.123 | 6 | 4 | 5 | 0 | 0 | 0 | 0 | 1e-07 | 1e-08 | 1e-18 | 1e-08 | 1e-07 | 1e-08 | 1e-08 | 2.6638e-10
C5H12 | 72.15 | 7 | 5 | 6 | 0 | 0 | 0 | 0 | 1e-07 | 1e-08 | 1e-18 | 1e-08 | 1e-07 | 1e-08 | 1e-08 | 2.6638e-10
C6H14 | 86.177 | 8 | 6 | 7 | 0 | 0 | 0 | 0 | 1e-07 | 1e-08 | 1e-18 | 1e-08 | 1e-07 | 1e-08 | 1e-08 | 2.6638e-10
H2 | 2.016 | 9 | 0 | 1 | 0 | 0 | 0 | 0 | 1e-07 | 1e-08 | 1e-18 | 1e-08 | 1e-07 | 1e-08 | 2754.0329 | 73.362
CO | 28.01 | 10 | 1 | 0 | 1 | 0 | 0 | 0 | 1e-07 | 1e-08 | 1e-18 | 1e-08 | 1e-07 | 1e-08 | 776.5693 | 20.6863
CO2 | 44.01 | 11 | 1 | 0 | 2 | 0 | 0 | 0 | 1e-07 | 1e-08 | 1e-18 | 1e-08 | 1e-07 | 1e-08 | 106.0812 | 2.8258
N2 | 28.013 | 12 | 0 | 0 | 0 | 2 | 0 | 0 | 1e-07 | 1e-08 | 1e-18 | 1e-08 | 1e-07 | 1e-08 | 1e-07 | 2.6638e-09
O2 | 31.999 | 13 | 0 | 0 | 2 | 0 | 0 | 0 | 1e-07 | 1e-08 | 1e-18 | 1e-08 | 1e-07 | 1e-08 | 1e-08 | 2.6638e-10
Ar | 39.948 | 14 | 0 | 0 | 0 | 0 | 0 | 0 | 1e-07 | 1e-08 | 1e-18 | 1e-08 | 1e-07 | 1e-08 | 1e-07 | 2.6638e-09
CH3OH | 32.042 | 15 | 1 | 2 | 1 | 0 | 0 | 0 | 1e-07 | 1e-08 | 1e-18 | 1e-08 | 1e-07 | 1e-08 | 1e-08 | 2.6638e-10
16
17
18
19
Dry total flow |  | 20 | [6 empty] | 1000 | 100 | 1e-08 | 1.3e-07 | 1000 | 100 | 3754.0329 | 100
H2O | 18.015 | 21 | 0 | 1 | 1 | 0 | 0 | 0 | 1e-08 | 1e-09 | 3000 | 100 | 3000 | 300 | 2011.2682 | 53.5762
Wet total flow |  | 22 | [6 empty] | 1000 | 16.043 | 3000 | 18.015 | 4000 | 17.522 | 5765.3011 | 12.1569
Mass total flow | kg/h | 23 | [6 empty] | 16043 |  | 54045 |  | 70088 |  | 70088.1061
|  | 24 | [6 empty] | vapor | liquid | vapor | liquid | vapor | liquid | vapor | liquid
CH4&V/L | kmol/h | 25 | [6 empty] | 1000 | 1e-08 | 1e-18 | 1e-08 | 1000 | 1e-08 | 117.3495 | 1e-08
C2H6&V/L | kmol/h | 26 | [6 empty] | 1e-07 | 1e-08 | 1e-18 | 1e-08 | 1e-07 | 1e-08 | 1e-08 | 1e-08
C3H8&V/L | kmol/h | 27 | [6 empty] | 1e-07 | 1e-08 | 1e-18 | 1e-08 | 1e-07 | 1e-08 | 1e-08 | 1e-08
C4H10&V/L | kmol/h | 28 | [6 empty] | 1e-07 | 1e-08 | 1e-18 | 1e-08 | 1e-07 | 1e-08 | 1e-08 | 1e-08
C5H12&V/L | kmol/h | 29 | [6 empty] | 1e-07 | 1e-08 | 1e-18 | 1e-08 | 1e-07 | 1e-08 | 1e-08 | 1e-08
C6H14&V/L | kmol/h | 30 | [6 empty] | 1e-07 | 1e-08 | 1e-18 | 1e-08 | 1e-07 | 1e-08 | 1e-08 | 1e-08
H2&V/L | kmol/h | 31 | [6 empty] | 1e-07 | 1e-08 | 1e-18 | 1e-08 | 1e-07 | 1e-08 | 2754.0329 | 1e-08
CO&V/L | kmol/h | 32 | [6 empty] | 1e-07 | 1e-08 | 1e-18 | 1e-08 | 1e-07 | 1e-08 | 776.5693 | 1e-08
CO2&V/L | kmol/h | 33 | [6 empty] | 1e-07 | 1e-08 | 1e-18 | 1e-08 | 1e-07 | 1e-08 | 106.0812 | 1e-08
N2&V/L | kmol/h | 34 | [6 empty] | 1e-07 | 1e-08 | 1e-18 | 1e-08 | 1e-07 | 1e-08 | 1e-07 | 1e-08
O2&V/L | kmol/h | 35 | [6 empty] | 1e-07 | 1e-08 | 1e-18 | 1e-08 | 1e-07 | 1e-08 | 1e-08 | 1e-08
Ar&V/L | kmol/h | 36 | [6 empty] | 1e-07 | 1e-08 | 1e-18 | 1e-08 | 1e-07 | 1e-08 | 1e-07 | 1e-08
CH3OH&V/L | kmol/h | 37 | [6 empty] | 1e-07 | 1e-08 | 1e-18 | 1e-08 | 1e-07 | 1e-08 | 1e-08 | 1e-08
&V/L | kmol/h | 38 | [6 empty] | 0 | 1e-08 | 0 | 1e-08 | 0 | 1e-08 | 0 | 1e-08
&V/L | kmol/h | 39 | [6 empty] | 0 | 1e-08 | 0 | 1e-08 | 0 | 1e-08 | 0 | 1e-08
&V/L | kmol/h | 40 | [6 empty] | 0 | 1e-08 | 0 | 1e-08 | 0 | 1e-08 | 0 | 1e-08
&V/L | kmol/h | 41 | [6 empty] | 0 | 1e-08 | 0 | 1e-08 | 0 | 1e-08 | 0 | 1e-08
Dry |  | 42 | [6 empty] | 1000 | 1.7e-07 | 1.3e-17 | 1.7e-07 | 1000 | 1.7e-07 | 3754.0329 | 1.7e-07
H2O&V/L | kmol/h | 43 | [6 empty] | 1e-08 | 1e-08 | 3000 | 1e-08 | 3000 | 1e-08 | 2011.2682 | 1e-08
Wet | kmol/h | 44 | [6 empty] | 1000 | 1.8e-07 | 3000 | 1.8e-07 | 4000 | 1.8e-07 | 5765.3011 | 1.8e-07
Pressure | MPa/atm | 45 | [6 empty] | 3.3 | 32.5685 | 4.1 | 40.4639 | 2.8 | 27.6339 | 2 | 19.7385
46
Temperature | deg.C/K | 47 | [6 empty] | 25 | 298.15 | 350 | 623.15 | 300 | 573.15 | 875 | 1148.15
Temperature drop | deg.C/K | 48 | [12 empty] | 0
|  | 49 | [6 empty] | kmol/h | kg/h | kmol/h | kg/h | kmol/h | kg/h | kmol/h | kg/h
C | 12.011 | 50 | [6 empty] | 1000 | 12011 | 2.4e-17 | 2.8826e-16 | 1000 | 12011 | 1000 | 12011
2H | 2.016 | 51 | [6 empty] | 2000 | 4032 | 3000 | 6048 | 5000 | 10080 | 5000 | 10080
O | 15.9995 | 52 | [6 empty] | 6.1e-07 | 9.7597e-06 | 3000 | 47998.5 | 3000 | 47998.5 | 3000 | 47998.5
N | 14.0065 | 53 | [6 empty] | 2e-07 | 2.8013e-06 | 2e-18 | 2.8013e-17 | 2e-07 | 2.8013e-06 | 2e-07 | 2.8013e-06
S | 32.066 | 54 | [6 empty] | 0 | 0 | 0 | 0 | 0 | 0 | 0 | 0
Cl | 35.4525 | 55 | [6 empty] | 0 | 0 | 0 | 0 | 0 | 0 | 0 | 0
Total |  | 56 | [7 empty] | 16043 |  | 54046.5 |  | 70089.5 |  | 70089.5

## GasBal&0.4
Material Balance Calculation Sheet for Hydrogen Plant nade by comteCQuest
Version | 0.4
バージョン0.3から以下の点を変更しました。
| （１） | Refomer下流にSeparator unitとPSA unitを追加
| （２） | Separatorにて凝縮水を分離する機能を付加した | [16 empty] | 表1 | Pres. | Temp. |  | 表2 | PSA performance
| （３） | PSAにてProduct H2とOff gas（残ガス）を分離する機能を追加（表2） | [17 empty] | MPa | deg.C |  | Recovery | % | 85
| （４） | Streamの圧力温度を表1にまとめ、66行目のPressureおよび68行目のTemperatureは（表1）を使用して入力可能にした | [16 empty] | NG feed | 3.3 | 25 |  | Purity | % | 99.999
| （５） | 気液分離に使用する水の蒸気圧計算を82行目に追加 | [16 empty] | Ref.Steam | 4.1 | 350 |  | CO+CO2 | % | 0.001
[19 empty] | Addstream | 2.8 | 300 |  | CO/CO2 |  | 10
| 計算結果より、製品水素量は2341kmol/h | [17 empty] | Reformer | 2 | 875
[19 empty] | Separator | 1.7 | 38
| 改質炉出口ガス組成を求めるにはソルバーを使用します。 | [17 empty] | Sep.Vapor | 1.7 | 38
| （１） | 目的セル：$Q$18 | [16 empty] | Sep.Liquid | 1.7 | 38
| （２） | 目標値：1 | [16 empty] | PSA feed | 1.6 | 38
| （３） | 変化させるセル：$Q$17:$R$17 | [12 empty] | C1 | CO2 |  |  | Product H2 | 1.6 | 38
| （４） | 制約条件：$R$18 = 1 | [12 empty] | 117.3495 | 106.0812 |  |  | Off gas | 0.03 | 38
[15 empty] | 1 | 1
[15 empty] | 875 | 875
1 | 2 | 3 | 4 | 5 | 6 | 7 | 8 | 9 | 10 | 11 | 12 | 13 | 14 | 15 | 16 | 17 | 18 | 19 | 20 | 21 | 22 | 23 | 24 | 25 | 26 | 27 | 28 | 29
Stream name |  |  | Atomic Numbers | [5 empty] | NG feed |  | Ref.Steam |  | Addstream |  | Reformer |  | Separator |  | Sep.Vapor |  | Sep.Liquid |  | PSA feed |  | Product H2 |  | Off gas
Stream number |  | 1 | [6 empty] | 0100 | 101 | 0400 | 401 | 0200 | 201 | 0230 | 231 | 240 | 241 | 250 | 251 | 250 | 251 | 240 | 241 | 250 | 251 | 250 | 251
Components | MW | 2 | C | 2H | O | N | S | Cl | kmol/h | mol% | kmol/h | mol% | kmol/h | mol% | kmol/h | mol% | kmol/h | mol% | kmol/h | mol% | kmol/h | mol% | kmol/h | mol% | kmol/h | mol% | kmol/h | mol%
CH4 | 16.043 | 3 | 1 | 2 | 0 | 0 | 0 | 0 | 1000 | 100 | 1e-18 | 1e-08 | 1000 | 100 | 117.3495 | 3.126 | 117.3495 | 3.126 | 117.3495 | 3.126 | 1e-08 | 1e-08 | 117.3495 | 3.126 | 1e-08 | 4.2718e-10 | 117.3495 | 8.3045
C2H6 | 30.07 | 4 | 2 | 3 | 0 | 0 | 0 | 0 | 1e-07 | 1e-08 | 1e-18 | 1e-08 | 1e-07 | 1e-08 | 1e-08 | 2.6638e-10 | 1e-08 | 2.6638e-10 | 1e-08 | 2.6638e-10 | 1e-08 | 1e-08 | 1e-08 | 2.6638e-10 | 1e-08 | 4.2718e-10 | 0 | 0
C3H8 | 44.096 | 5 | 3 | 4 | 0 | 0 | 0 | 0 | 1e-07 | 1e-08 | 1e-18 | 1e-08 | 1e-07 | 1e-08 | 1e-08 | 2.6638e-10 | 1e-08 | 2.6638e-10 | 1e-08 | 2.6638e-10 | 1e-08 | 1e-08 | 1e-08 | 2.6638e-10 | 1e-08 | 4.2718e-10 | 0 | 0
C4H10 | 58.123 | 6 | 4 | 5 | 0 | 0 | 0 | 0 | 1e-07 | 1e-08 | 1e-18 | 1e-08 | 1e-07 | 1e-08 | 1e-08 | 2.6638e-10 | 1e-08 | 2.6638e-10 | 1e-08 | 2.6638e-10 | 1e-08 | 1e-08 | 1e-08 | 2.6638e-10 | 1e-08 | 4.2718e-10 | 0 | 0
C5H12 | 72.15 | 7 | 5 | 6 | 0 | 0 | 0 | 0 | 1e-07 | 1e-08 | 1e-18 | 1e-08 | 1e-07 | 1e-08 | 1e-08 | 2.6638e-10 | 1e-08 | 2.6638e-10 | 1e-08 | 2.6638e-10 | 1e-08 | 1e-08 | 1e-08 | 2.6638e-10 | 1e-08 | 4.2718e-10 | 0 | 0
C6H14 | 86.177 | 8 | 6 | 7 | 0 | 0 | 0 | 0 | 1e-07 | 1e-08 | 1e-18 | 1e-08 | 1e-07 | 1e-08 | 1e-08 | 2.6638e-10 | 1e-08 | 2.6638e-10 | 1e-08 | 2.6638e-10 | 1e-08 | 1e-08 | 1e-08 | 2.6638e-10 | 1e-08 | 4.2718e-10 | 0 | 0
H2 | 2.016 | 9 | 0 | 1 | 0 | 0 | 0 | 0 | 1e-07 | 1e-08 | 1e-18 | 1e-08 | 1e-07 | 1e-08 | 2754.0329 | 73.362 | 2754.0329 | 73.362 | 2754.0329 | 73.362 | 1e-08 | 1e-08 | 2754.0329 | 73.362 | 2340.9279 | 99.999 | 413.1049 | 29.2343
CO | 28.01 | 10 | 1 | 0 | 1 | 0 | 0 | 0 | 1e-07 | 1e-08 | 1e-18 | 1e-08 | 1e-07 | 1e-08 | 776.5693 | 20.6863 | 776.5693 | 20.6863 | 776.5693 | 20.6863 | 1e-08 | 1e-08 | 776.5693 | 20.6863 | 0.021281 | 0.00090909 | 776.548 | 54.9542
CO2 | 44.01 | 11 | 1 | 0 | 2 | 0 | 0 | 0 | 1e-07 | 1e-08 | 1e-18 | 1e-08 | 1e-07 | 1e-08 | 106.0812 | 2.8258 | 106.0812 | 2.8258 | 106.0812 | 2.8258 | 1e-08 | 1e-08 | 106.0812 | 2.8258 | 0.0021281 | 9.0909e-05 | 106.0791 | 7.5069
N2 | 28.013 | 12 | 0 | 0 | 0 | 2 | 0 | 0 | 1e-07 | 1e-08 | 1e-18 | 1e-08 | 1e-07 | 1e-08 | 1e-07 | 2.6638e-09 | 1e-07 | 2.6638e-09 | 1e-07 | 2.6638e-09 | 1e-08 | 1e-08 | 1e-07 | 2.6638e-09 | 1e-07 | 4.2718e-09 | 0 | 0
O2 | 31.999 | 13 | 0 | 0 | 2 | 0 | 0 | 0 | 1e-07 | 1e-08 | 1e-18 | 1e-08 | 1e-07 | 1e-08 | 1e-08 | 2.6638e-10 | 1e-08 | 2.6638e-10 | 1e-08 | 2.6638e-10 | 1e-08 | 1e-08 | 1e-08 | 2.6638e-10 | 1e-08 | 4.2718e-10 | 0 | 0
Ar | 39.948 | 14 | 0 | 0 | 0 | 0 | 0 | 0 | 1e-07 | 1e-08 | 1e-18 | 1e-08 | 1e-07 | 1e-08 | 1e-07 | 2.6638e-09 | 1e-07 | 2.6638e-09 | 1e-07 | 2.6638e-09 | 1e-08 | 1e-08 | 1e-07 | 2.6638e-09 | 1e-07 | 4.2718e-09 | 0 | 0
CH3OH | 32.042 | 15 | 1 | 2 | 1 | 0 | 0 | 0 | 1e-07 | 1e-08 | 1e-18 | 1e-08 | 1e-07 | 1e-08 | 1e-08 | 2.6638e-10 | 1e-08 | 2.6638e-10 | 1e-08 | 2.6638e-10 | 1e-08 | 1e-08 | 1e-08 | 2.6638e-10 | 1e-08 | 4.2718e-10 | 0 | 0
16
17
18
19
Dry total flow |  | 20 | [6 empty] | 1000 | 100 | 1e-08 | 1.3e-07 | 1000 | 100 | 3754.0329 | 100 | 3754.0329 | 100 | 3754.0329 | 100 | 1.3e-07 | 1.3e-07 | 3754.0329 | 100 | 2340.9513 | 100 | 1413.0815 | 100
H2O | 18.015 | 21 | 0 | 1 | 1 | 0 | 0 | 0 | 1e-08 | 1e-09 | 3000 | 100 | 3000 | 300 | 2011.2682 | 53.5762 | 2011.2682 | 53.5762 | 14.7089 | 0.39182 | 1996.5593 | 100 | 14.7089 | 0.39182 | 1e-08 | 4.2718e-10 | 14.7089 | 1.0409
Wet total flow |  | 22 | [6 empty] | 1000 | 16.043 | 3000 | 18.015 | 4000 | 17.522 | 5765.3011 | 12.1569 | 5765.3011 | 12.1569 | 3768.7418 | 9.0534 | 1996.5593 | 18.015 | 3768.7418 | 9.0534 | 2340.9513 | 2.0163 | 1427.7904 | 20.5913
Mass total flow | kg/h | 23 | [6 empty] | 16043 |  | 54045 |  | 70088 |  | 70088.1061 |  | 70088.1061 |  | 34120.0897 |  | 35968.0164 |  | 34120.0897 |  | 4720.0005 |  | 29400.0893
Vapor & Liquid |  | 24 | [6 empty] | vapor | liquid | vapor | liquid | vapor | liquid | vapor | liquid | vapor | liquid | vapor | liquid | vapor | liquid | vapor | liquid | vapor | liquid | vapor | liquid
CH4 | kmol/h | 25 | [6 empty] | 1000 | 1e-08 | 1e-18 | 1e-08 | 1000 | 1e-08 | 117.3495 | 1e-08 | 117.3495 | 1e-08 | 117.3495 | 1e-08 | 1e-08 | 1e-08 | 117.3495 | 1e-08 | 1e-08 | 1e-08 | 117.3495 | 1e-08
C2H6 | kmol/h | 26 | [6 empty] | 1e-07 | 1e-08 | 1e-18 | 1e-08 | 1e-07 | 1e-08 | 1e-08 | 1e-08 | 1e-08 | 1e-08 | 1e-08 | 1e-08 | 1e-08 | 1e-08 | 1e-08 | 1e-08 | 1e-08 | 1e-08 | 0 | 1e-08
C3H8 | kmol/h | 27 | [6 empty] | 1e-07 | 1e-08 | 1e-18 | 1e-08 | 1e-07 | 1e-08 | 1e-08 | 1e-08 | 1e-08 | 1e-08 | 1e-08 | 1e-08 | 1e-08 | 1e-08 | 1e-08 | 1e-08 | 1e-08 | 1e-08 | 0 | 1e-08
C4H10 | kmol/h | 28 | [6 empty] | 1e-07 | 1e-08 | 1e-18 | 1e-08 | 1e-07 | 1e-08 | 1e-08 | 1e-08 | 1e-08 | 1e-08 | 1e-08 | 1e-08 | 1e-08 | 1e-08 | 1e-08 | 1e-08 | 1e-08 | 1e-08 | 0 | 1e-08
C5H12 | kmol/h | 29 | [6 empty] | 1e-07 | 1e-08 | 1e-18 | 1e-08 | 1e-07 | 1e-08 | 1e-08 | 1e-08 | 1e-08 | 1e-08 | 1e-08 | 1e-08 | 1e-08 | 1e-08 | 1e-08 | 1e-08 | 1e-08 | 1e-08 | 0 | 1e-08
C6H14 | kmol/h | 30 | [6 empty] | 1e-07 | 1e-08 | 1e-18 | 1e-08 | 1e-07 | 1e-08 | 1e-08 | 1e-08 | 1e-08 | 1e-08 | 1e-08 | 1e-08 | 1e-08 | 1e-08 | 1e-08 | 1e-08 | 1e-08 | 1e-08 | 0 | 1e-08
H2 | kmol/h | 31 | [6 empty] | 1e-07 | 1e-08 | 1e-18 | 1e-08 | 1e-07 | 1e-08 | 2754.0329 | 1e-08 | 2754.0329 | 1e-08 | 2754.0329 | 1e-08 | 1e-08 | 1e-08 | 2754.0329 | 1e-08 | 2340.9279 | 1e-08 | 413.1049 | 1e-08
CO | kmol/h | 32 | [6 empty] | 1e-07 | 1e-08 | 1e-18 | 1e-08 | 1e-07 | 1e-08 | 776.5693 | 1e-08 | 776.5693 | 1e-08 | 776.5693 | 1e-08 | 1e-08 | 1e-08 | 776.5693 | 1e-08 | 0.021281 | 1e-08 | 776.548 | 1e-08
CO2 | kmol/h | 33 | [6 empty] | 1e-07 | 1e-08 | 1e-18 | 1e-08 | 1e-07 | 1e-08 | 106.0812 | 1e-08 | 106.0812 | 1e-08 | 106.0812 | 1e-08 | 1e-08 | 1e-08 | 106.0812 | 1e-08 | 0.0021281 | 1e-08 | 106.0791 | 1e-08
N2 | kmol/h | 34 | [6 empty] | 1e-07 | 1e-08 | 1e-18 | 1e-08 | 1e-07 | 1e-08 | 1e-07 | 1e-08 | 1e-07 | 1e-08 | 1e-07 | 1e-08 | 1e-08 | 1e-08 | 1e-07 | 1e-08 | 1e-07 | 1e-08 | 0 | 1e-08
O2 | kmol/h | 35 | [6 empty] | 1e-07 | 1e-08 | 1e-18 | 1e-08 | 1e-07 | 1e-08 | 1e-08 | 1e-08 | 1e-08 | 1e-08 | 1e-08 | 1e-08 | 1e-08 | 1e-08 | 1e-08 | 1e-08 | 1e-08 | 1e-08 | 0 | 1e-08
Ar | kmol/h | 36 | [6 empty] | 1e-07 | 1e-08 | 1e-18 | 1e-08 | 1e-07 | 1e-08 | 1e-07 | 1e-08 | 1e-07 | 1e-08 | 1e-07 | 1e-08 | 1e-08 | 1e-08 | 1e-07 | 1e-08 | 1e-07 | 1e-08 | 0 | 1e-08
CH3OH | kmol/h | 37 | [6 empty] | 1e-07 | 1e-08 | 1e-18 | 1e-08 | 1e-07 | 1e-08 | 1e-08 | 1e-08 | 1e-08 | 1e-08 | 1e-08 | 1e-08 | 1e-08 | 1e-08 | 1e-08 | 1e-08 | 1e-08 | 1e-08 | 0 | 1e-08
| kmol/h | 38 | [6 empty] | 0 | 1e-08 | 0 | 1e-08 | 0 | 1e-08 | 0 | 1e-08 | 0 | 1e-08 | 0 | 1e-08 | 0 | 1e-08 | 0 | 1e-08 | 0 | 1e-08 | 0 | 1e-08
| kmol/h | 39 | [6 empty] | 0 | 1e-08 | 0 | 1e-08 | 0 | 1e-08 | 0 | 1e-08 | 0 | 1e-08 | 0 | 1e-08 | 0 | 1e-08 | 0 | 1e-08 | 0 | 1e-08 | 0 | 1e-08
| kmol/h | 40 | [6 empty] | 0 | 1e-08 | 0 | 1e-08 | 0 | 1e-08 | 0 | 1e-08 | 0 | 1e-08 | 0 | 1e-08 | 0 | 1e-08 | 0 | 1e-08 | 0 | 1e-08 | 0 | 1e-08
| kmol/h | 41 | [6 empty] | 0 | 1e-08 | 0 | 1e-08 | 0 | 1e-08 | 0 | 1e-08 | 0 | 1e-08 | 0 | 1e-08 | 0 | 1e-08 | 0 | 1e-08 | 0 | 1e-08 | 0 | 1e-08
Dry |  | 42 | [6 empty] | 1000 | 1.7e-07 | 1.3e-17 | 1.7e-07 | 1000 | 1.7e-07 | 3754.0329 | 1.7e-07 | 3754.0329 | 1.7e-07 | 3754.0329 | 1.7e-07 | 1.3e-07 | 1.7e-07 | 3754.0329 | 1.7e-07 | 2340.9513 | 1.7e-07 | 1413.0815 | 1.7e-07
H2O | kmol/h | 43 | [6 empty] | 1e-08 | 1e-08 | 3000 | 1e-08 | 3000 | 1e-08 | 2011.2682 | 1e-08 | 14.7089 | 1996.5593 | 14.7089 | 1e-08 | 1e-08 | 1996.5593 | 14.7089 | 1e-08 | 1e-08 | 1e-08 | 14.7089 | 1e-08
Wet | kmol/h | 44 | [6 empty] | 1000 | 1.8e-07 | 3000 | 1.8e-07 | 4000 | 1.8e-07 | 5765.3011 | 1.8e-07 | 3768.7418 | 1996.5593 | 3768.7418 | 1.8e-07 | 1.4e-07 | 1996.5593 | 3768.7418 | 1.8e-07 | 2340.9513 | 1.8e-07 | 1427.7904 | 1.8e-07
Pressure | MPa/atm | 45 | [6 empty] | 3.3 | 32.5685 | 4.1 | 40.4639 | 2.8 | 27.6339 | 2 | 19.7385 | 1.7 | 16.7777 | 1.7 | 16.7777 | 1.7 | 16.7777 | 1.6 | 15.7908 | 1.6 | 15.7908 | 0.03 | 0.29608
Pressure drop | MPa | 46
Temperature | deg.C/K | 47 | [6 empty] | 25 | 298.15 | 350 | 623.15 | 300 | 573.15 | 875 | 1148.15 | 38 | 311.15 | 38 | 311.15 | 38 | 311.15 | 38 | 311.15 | 38 | 311.15 | 38 | 311.15
Temperature drop | deg.C/K | 48 | [12 empty] | 0
Atomic balance |  | 49 | [6 empty] | kmol/h | kg/h | kmol/h | kg/h | kmol/h | kg/h | kmol/h | kg/h | kmol/h | kg/h | kmol/h | kg/h | kmol/h | kg/h | kmol/h | kg/h | kmol/h | kg/h | kmol/h | kg/h
C | 12.011 | 50 | [6 empty] | 1000 | 12011 | 2.4e-17 | 2.8826e-16 | 1000 | 12011 | 1000 | 12011 | 1000 | 12011 | 1000 | 12011 | 2.4e-07 | 2.8826e-06 | 1000 | 12011 | 0.02341 | 0.28117 | 999.9766 | 12010.7189
2H | 2.016 | 51 | [6 empty] | 2000 | 4032 | 3000 | 6048 | 5000 | 10080 | 5000 | 10080 | 5000 | 10080 | 3003.4407 | 6054.9364 | 1996.5593 | 4025.0636 | 3003.4407 | 6054.9364 | 2340.9279 | 4719.3107 | 662.5127 | 1335.6257
O | 15.9995 | 52 | [6 empty] | 6.1e-07 | 9.7597e-06 | 3000 | 47998.5 | 3000 | 47998.5 | 3000 | 47998.5 | 3000 | 47998.5 | 1003.4407 | 16054.5489 | 1996.5593 | 31943.9511 | 1003.4407 | 16054.5489 | 0.025538 | 0.40859 | 1003.4151 | 16054.1404
N | 14.0065 | 53 | [6 empty] | 2e-07 | 2.8013e-06 | 2e-18 | 2.8013e-17 | 2e-07 | 2.8013e-06 | 2e-07 | 2.8013e-06 | 2e-07 | 2.8013e-06 | 2e-07 | 2.8013e-06 | 2e-08 | 2.8013e-07 | 2e-07 | 2.8013e-06 | 2e-07 | 2.8013e-06 | 0 | 0
S | 32.066 | 54 | [6 empty] | 0 | 0 | 0 | 0 | 0 | 0 | 0 | 0 | 0 | 0 | 0 | 0 | 0 | 0 | 0 | 0 | 0 | 0 | 0 | 0
Cl | 35.4525 | 55 | [6 empty] | 0 | 0 | 0 | 0 | 0 | 0 | 0 | 0 | 0 | 0 | 0 | 0 | 0 | 0 | 0 | 0 | 0 | 0 | 0 | 0
56
57
58
59
Vapor Pressure |  | 60
H2O | MPa | 61 | [14 empty] | 0.0066349 |  | 0.0066349 |  | 0.0066349 |  | 0.0066349 |  | 0.0066349 |  | 0.0066349
H2O | kmol/h | 62 | [14 empty] | 14.7089 | 14.7089 | 14.7089 | 14.7089 | 5.0936e-10 | 1e-08 | 15.632 | 14.7089 | 9.7479 | 1e-08 | 401.2651 | 14.7089
63
64

## GasBal&0.5
Material Balance Calculation Sheet for Hydrogen Plant nade by comteCQuest
Version | 0.51
バージョン0.3から以下の点を変更しました。
| （１） | Refomer下流にSeparator unitとPSA unitを追加
| （２） | Separatorにて凝縮水を分離する機能を付加した | [17 empty] | 表1 | Pres. | Temp. |  |  | 表2 | PSA performance
| （３） | PSAにてProduct H2とOff gas（残ガス）を分離する機能を追加（表2） | [18 empty] | MPa | deg.C |  |  | Recovery | % | 85
| （４） | Streamの圧力温度を表1にまとめ、66行目のPressureおよび68行目のTemperatureは（表1）を使用して入力可能にした | [17 empty] | NG feed | 3.3 | 25 |  |  | Purity | % | 99.999
| （５） | 気液分離に使用する水の蒸気圧計算を82行目に追加 | [17 empty] | Ref.Steam | 4.1 | 350 |  |  | CO+CO2 | % | 0.001
| バージョン0.5から以下の点を変更しました。 | [18 empty] | Addstream | 2.8 | 300 |  |  | CO/CO2 |  | 10
| （１） | CO転化計算ボックスを修正 | [17 empty] | Reformer | 2 | 875
[20 empty] | CO shift | 1.8 | 375
| 改質炉出口ガス組成を求めるにはソルバーを使用します。 | [11 empty] | 計算結果より、製品水素量は2893kmol/h | [6 empty] | Separator | 1.7 | 38
| （１） | 目的セル：$Q$18 | [17 empty] | Sep.Vapor | 1.7 | 38
| （２） | 目標値：1 | [17 empty] | Sep.Liquid | 1.7 | 38
| （３） | 変化させるセル：$Q$17:$R$17 | [12 empty] | C1 | CO2 |  | CO2 |  | PSA feed | 1.6 | 38
| （４） | 制約条件：$R$18 = 1 | [12 empty] | 118.7656 | 297.764 |  | 760.0691 |  | Product H2 | 1.6 | 38
[15 empty] | 1 | 1 |  | 1 |  | Off gas | 0.03 | 38
[15 empty] | 875 | 875 |  | 375
1 | 2 | 3 | 4 | 5 | 6 | 7 | 8 | 9 | 10 | 11 | 12 | 13 | 14 | 15 | 16 | 17 | 18 | 19 | 20 | 21 | 22 | 23 | 24 | 25 | 26 | 27 | 28 | 29 | 30 | 31
Stream name |  |  | Atomic Numbers | [5 empty] | NG feed |  | Ref.Steam |  | Addstream |  | Reformer |  | CO shift |  | Separator |  | Sep.Vapor |  | Sep.Liquid |  | PSA feed |  | Product H2 |  | Off gas
Stream number |  | 1 | [6 empty] | 0100 | 101 | 0400 | 401 | 0200 | 201 | 0230 | 231 | 0240 | 241 | 0260 | 261 | 0270 | 271 | 0280 | 281 | 0300 | 301 | 0310 | 311 | 0320 | 321
Components | MW | 2 | C | 2H | O | N | S | Cl | kmol/h | mol% | kmol/h | mol% | kmol/h | mol% | kmol/h | mol% | kmol/h | mol% | kmol/h | mol% | kmol/h | mol% | kmol/h | mol% | kmol/h | mol% | kmol/h | mol% | kmol/h | mol%
CH4 | 16.043 | 3 | 1 | 2 | 0 | 0 | 0 | 0 | 1000 | 100 | 1e-18 | 1e-08 | 1000 | 100 | 118.7656 | 3.0132 | 118.7656 | 2.6969 | 118.7656 | 2.6969 | 118.7656 | 2.6969 | 1e-08 | 1e-08 | 118.7656 | 2.6969 | 1e-08 | 3.4563e-10 | 118.7656 | 7.8625
C2H6 | 30.07 | 4 | 2 | 3 | 0 | 0 | 0 | 0 | 1e-07 | 1e-08 | 1e-18 | 1e-08 | 1e-07 | 1e-08 | 1e-07 | 2.5371e-09 | 1e-07 | 2.2708e-09 | 1e-07 | 2.2708e-09 | 1e-07 | 2.2708e-09 | 1e-08 | 1e-08 | 1e-07 | 2.2708e-09 | 1e-07 | 3.4563e-09 | 0 | 0
C3H8 | 44.096 | 5 | 3 | 4 | 0 | 0 | 0 | 0 | 1e-07 | 1e-08 | 1e-18 | 1e-08 | 1e-07 | 1e-08 | 1e-07 | 2.5371e-09 | 1e-07 | 2.2708e-09 | 1e-07 | 2.2708e-09 | 1e-07 | 2.2708e-09 | 1e-08 | 1e-08 | 1e-07 | 2.2708e-09 | 1e-07 | 3.4563e-09 | 0 | 0
C4H10 | 58.123 | 6 | 4 | 5 | 0 | 0 | 0 | 0 | 1e-07 | 1e-08 | 1e-18 | 1e-08 | 1e-07 | 1e-08 | 1e-07 | 2.5371e-09 | 1e-07 | 2.2708e-09 | 1e-07 | 2.2708e-09 | 1e-07 | 2.2708e-09 | 1e-08 | 1e-08 | 1e-07 | 2.2708e-09 | 1e-07 | 3.4563e-09 | 0 | 0
C5H12 | 72.15 | 7 | 5 | 6 | 0 | 0 | 0 | 0 | 1e-07 | 1e-08 | 1e-18 | 1e-08 | 1e-07 | 1e-08 | 1e-07 | 2.5371e-09 | 1e-07 | 2.2708e-09 | 1e-07 | 2.2708e-09 | 1e-07 | 2.2708e-09 | 1e-08 | 1e-08 | 1e-07 | 2.2708e-09 | 1e-07 | 3.4563e-09 | 0 | 0
C6H14 | 86.177 | 8 | 6 | 7 | 0 | 0 | 0 | 0 | 1e-07 | 1e-08 | 1e-18 | 1e-08 | 1e-07 | 1e-08 | 1e-07 | 2.5371e-09 | 1e-07 | 2.2708e-09 | 1e-07 | 2.2708e-09 | 1e-07 | 2.2708e-09 | 1e-08 | 1e-08 | 1e-07 | 2.2708e-09 | 1e-07 | 3.4563e-09 | 0 | 0
H2 | 2.016 | 9 | 0 | 1 | 0 | 0 | 0 | 0 | 1e-07 | 1e-08 | 1e-18 | 1e-08 | 1e-07 | 1e-08 | 2941.4671 | 74.6287 | 3403.7722 | 77.2922 | 3403.7722 | 77.2922 | 3403.7722 | 77.2922 | 1e-08 | 1e-08 | 3403.7722 | 77.2922 | 2893.2064 | 99.999 | 510.5658 | 33.8003
CO | 28.01 | 10 | 1 | 0 | 1 | 0 | 0 | 0 | 1e-07 | 1e-08 | 1e-18 | 1e-08 | 1e-07 | 1e-08 | 583.4704 | 14.8034 | 121.1652 | 2.7514 | 121.1652 | 2.7514 | 121.1652 | 2.7514 | 1e-08 | 1e-08 | 121.1652 | 2.7514 | 0.026302 | 0.00090909 | 121.1389 | 8.0196
CO2 | 44.01 | 11 | 1 | 0 | 2 | 0 | 0 | 0 | 1e-07 | 1e-08 | 1e-18 | 1e-08 | 1e-07 | 1e-08 | 297.764 | 7.5546 | 760.0691 | 17.2595 | 760.0691 | 17.2595 | 760.0691 | 17.2595 | 1e-08 | 1e-08 | 760.0691 | 17.2595 | 0.0026302 | 9.0909e-05 | 760.0665 | 50.3176
N2 | 28.013 | 12 | 0 | 0 | 0 | 2 | 0 | 0 | 1e-07 | 1e-08 | 1e-18 | 1e-08 | 1e-07 | 1e-08 | 1e-07 | 2.5371e-09 | 1e-07 | 2.2708e-09 | 1e-07 | 2.2708e-09 | 1e-07 | 2.2708e-09 | 1e-08 | 1e-08 | 1e-07 | 2.2708e-09 | 1e-07 | 3.4563e-09 | 0 | 0
O2 | 31.999 | 13 | 0 | 0 | 2 | 0 | 0 | 0 | 1e-07 | 1e-08 | 1e-18 | 1e-08 | 1e-07 | 1e-08 | 1e-07 | 2.5371e-09 | 1e-07 | 2.2708e-09 | 1e-07 | 2.2708e-09 | 1e-07 | 2.2708e-09 | 1e-08 | 1e-08 | 1e-07 | 2.2708e-09 | 1e-07 | 3.4563e-09 | 0 | 0
Ar | 39.948 | 14 | 0 | 0 | 0 | 0 | 0 | 0 | 1e-07 | 1e-08 | 1e-18 | 1e-08 | 1e-07 | 1e-08 | 1e-07 | 2.5371e-09 | 1e-07 | 2.2708e-09 | 1e-07 | 2.2708e-09 | 1e-07 | 2.2708e-09 | 1e-08 | 1e-08 | 1e-07 | 2.2708e-09 | 1e-07 | 3.4563e-09 | 0 | 0
CH3OH | 32.042 | 15 | 1 | 2 | 1 | 0 | 0 | 0 | 1e-07 | 1e-08 | 1e-18 | 1e-08 | 1e-07 | 1e-08 | 1e-07 | 2.5371e-09 | 1e-07 | 2.2708e-09 | 1e-07 | 2.2708e-09 | 1e-07 | 2.2708e-09 | 1e-08 | 1e-08 | 1e-07 | 2.2708e-09 | 1e-07 | 3.4563e-09 | 0 | 0
16
17
18
19
Dry total flow |  | 20 | [6 empty] | 1000 | 100 | 1e-08 | 1.3e-07 | 1000 | 100 | 3941.4671 | 100 | 4403.7722 | 100 | 4403.7722 | 100 | 4403.7722 | 100 | 1.3e-07 | 1.3e-07 | 4403.7722 | 100 | 2893.2353 | 100 | 1510.5369 | 100
H2O | 18.015 | 21 | 0 | 1 | 1 | 0 | 0 | 0 | 1e-08 | 1e-09 | 3000 | 100 | 3000 | 300 | 1821.0016 | 46.2011 | 1358.6965 | 30.853 | 1358.6965 | 30.853 | 17.2547 | 0.39182 | 1803.747 | 100 | 17.2547 | 0.39182 | 1e-08 | 3.4563e-10 | 17.2547 | 1.1423
Wet total flow |  | 22 | [6 empty] | 1000 | 16.043 | 3000 | 18.015 | 4000 | 17.522 | 5762.4687 | 12.1629 | 5762.4687 | 12.163 | 5762.4687 | 12.163 | 4421.0269 | 10.3873 | 1803.747 | 18.015 | 4421.0269 | 10.3873 | 2893.2353 | 2.0163 | 1527.7916 | 26.2399
Mass total flow | kg/h | 23 | [6 empty] | 16043 |  | 54045 |  | 70088 |  | 70088.2978 |  | 70088.7602 |  | 70088.7602 |  | 45922.6855 |  | 32494.5015 |  | 45922.6855 |  | 5833.5566 |  | 40089.1289
Vapor & Liquid |  | 24 | [6 empty] | vapor | liquid | vapor | liquid | vapor | liquid | vapor | liquid | vapor | liquid | vapor | liquid | vapor | liquid | vapor | liquid | vapor | liquid | vapor | liquid | vapor | liquid
CH4 | kmol/h | 25 | [6 empty] | 1000 | 1e-08 | 1e-18 | 1e-08 | 1000 | 1e-08 | 118.7656 | 1e-08 | 118.7656 | 1e-08 | 118.7656 | 1e-08 | 118.7656 | 1e-08 | 1e-08 | 1e-08 | 118.7656 | 1e-08 | 1e-08 | 1e-08 | 118.7656 | 1e-08
C2H6 | kmol/h | 26 | [6 empty] | 1e-07 | 1e-08 | 1e-18 | 1e-08 | 1e-07 | 1e-08 | 1e-07 | 1e-08 | 1e-07 | 1e-08 | 1e-07 | 1e-08 | 1e-07 | 1e-08 | 1e-08 | 1e-08 | 1e-07 | 1e-08 | 1e-07 | 1e-08 | 0 | 1e-08
C3H8 | kmol/h | 27 | [6 empty] | 1e-07 | 1e-08 | 1e-18 | 1e-08 | 1e-07 | 1e-08 | 1e-07 | 1e-08 | 1e-07 | 1e-08 | 1e-07 | 1e-08 | 1e-07 | 1e-08 | 1e-08 | 1e-08 | 1e-07 | 1e-08 | 1e-07 | 1e-08 | 0 | 1e-08
C4H10 | kmol/h | 28 | [6 empty] | 1e-07 | 1e-08 | 1e-18 | 1e-08 | 1e-07 | 1e-08 | 1e-07 | 1e-08 | 1e-07 | 1e-08 | 1e-07 | 1e-08 | 1e-07 | 1e-08 | 1e-08 | 1e-08 | 1e-07 | 1e-08 | 1e-07 | 1e-08 | 0 | 1e-08
C5H12 | kmol/h | 29 | [6 empty] | 1e-07 | 1e-08 | 1e-18 | 1e-08 | 1e-07 | 1e-08 | 1e-07 | 1e-08 | 1e-07 | 1e-08 | 1e-07 | 1e-08 | 1e-07 | 1e-08 | 1e-08 | 1e-08 | 1e-07 | 1e-08 | 1e-07 | 1e-08 | 0 | 1e-08
C6H14 | kmol/h | 30 | [6 empty] | 1e-07 | 1e-08 | 1e-18 | 1e-08 | 1e-07 | 1e-08 | 1e-07 | 1e-08 | 1e-07 | 1e-08 | 1e-07 | 1e-08 | 1e-07 | 1e-08 | 1e-08 | 1e-08 | 1e-07 | 1e-08 | 1e-07 | 1e-08 | 0 | 1e-08
H2 | kmol/h | 31 | [6 empty] | 1e-07 | 1e-08 | 1e-18 | 1e-08 | 1e-07 | 1e-08 | 2941.4671 | 1e-08 | 3403.7722 | 1e-08 | 3403.7722 | 1e-08 | 3403.7722 | 1e-08 | 1e-08 | 1e-08 | 3403.7722 | 1e-08 | 2893.2064 | 1e-08 | 510.5658 | 1e-08
CO | kmol/h | 32 | [6 empty] | 1e-07 | 1e-08 | 1e-18 | 1e-08 | 1e-07 | 1e-08 | 583.4704 | 1e-08 | 121.1652 | 1e-08 | 121.1652 | 1e-08 | 121.1652 | 1e-08 | 1e-08 | 1e-08 | 121.1652 | 1e-08 | 0.026302 | 1e-08 | 121.1389 | 1e-08
CO2 | kmol/h | 33 | [6 empty] | 1e-07 | 1e-08 | 1e-18 | 1e-08 | 1e-07 | 1e-08 | 297.764 | 1e-08 | 760.0691 | 1e-08 | 760.0691 | 1e-08 | 760.0691 | 1e-08 | 1e-08 | 1e-08 | 760.0691 | 1e-08 | 0.0026302 | 1e-08 | 760.0665 | 1e-08
N2 | kmol/h | 34 | [6 empty] | 1e-07 | 1e-08 | 1e-18 | 1e-08 | 1e-07 | 1e-08 | 1e-07 | 1e-08 | 1e-07 | 1e-08 | 1e-07 | 1e-08 | 1e-07 | 1e-08 | 1e-08 | 1e-08 | 1e-07 | 1e-08 | 1e-07 | 1e-08 | 0 | 1e-08
O2 | kmol/h | 35 | [6 empty] | 1e-07 | 1e-08 | 1e-18 | 1e-08 | 1e-07 | 1e-08 | 1e-07 | 1e-08 | 1e-07 | 1e-08 | 1e-07 | 1e-08 | 1e-07 | 1e-08 | 1e-08 | 1e-08 | 1e-07 | 1e-08 | 1e-07 | 1e-08 | 0 | 1e-08
Ar | kmol/h | 36 | [6 empty] | 1e-07 | 1e-08 | 1e-18 | 1e-08 | 1e-07 | 1e-08 | 1e-07 | 1e-08 | 1e-07 | 1e-08 | 1e-07 | 1e-08 | 1e-07 | 1e-08 | 1e-08 | 1e-08 | 1e-07 | 1e-08 | 1e-07 | 1e-08 | 0 | 1e-08
CH3OH | kmol/h | 37 | [6 empty] | 1e-07 | 1e-08 | 1e-18 | 1e-08 | 1e-07 | 1e-08 | 1e-07 | 1e-08 | 1e-07 | 1e-08 | 1e-07 | 1e-08 | 1e-07 | 1e-08 | 1e-08 | 1e-08 | 1e-07 | 1e-08 | 1e-07 | 1e-08 | 0 | 1e-08
| kmol/h | 38 | [6 empty] | 0 | 1e-08 | 0 | 1e-08 | 0 | 1e-08 | 0 | 1e-08 | 0 | 1e-08 | 0 | 1e-08 | 0 | 1e-08 | 0 | 1e-08 | 0 | 1e-08 | 0 | 1e-08 | 0 | 1e-08
| kmol/h | 39 | [6 empty] | 0 | 1e-08 | 0 | 1e-08 | 0 | 1e-08 | 0 | 1e-08 | 0 | 1e-08 | 0 | 1e-08 | 0 | 1e-08 | 0 | 1e-08 | 0 | 1e-08 | 0 | 1e-08 | 0 | 1e-08
| kmol/h | 40 | [6 empty] | 0 | 1e-08 | 0 | 1e-08 | 0 | 1e-08 | 0 | 1e-08 | 0 | 1e-08 | 0 | 1e-08 | 0 | 1e-08 | 0 | 1e-08 | 0 | 1e-08 | 0 | 1e-08 | 0 | 1e-08
| kmol/h | 41 | [6 empty] | 0 | 1e-08 | 0 | 1e-08 | 0 | 1e-08 | 0 | 1e-08 | 0 | 1e-08 | 0 | 1e-08 | 0 | 1e-08 | 0 | 1e-08 | 0 | 1e-08 | 0 | 1e-08 | 0 | 1e-08
Dry |  | 42 | [6 empty] | 1000 | 1.7e-07 | 1.3e-17 | 1.7e-07 | 1000 | 1.7e-07 | 3941.4671 | 1.7e-07 | 4403.7722 | 1.7e-07 | 4403.7722 | 1.7e-07 | 4403.7722 | 1.7e-07 | 1.3e-07 | 1.7e-07 | 4403.7722 | 1.7e-07 | 2893.2353 | 1.7e-07 | 1510.5369 | 1.7e-07
H2O | kmol/h | 43 | [6 empty] | 1e-08 | 1e-08 | 3000 | 1e-08 | 3000 | 1e-08 | 1821.0016 | 1e-08 | 1358.6965 | 1e-08 | 17.2547 | 1803.747 | 17.2547 | 1e-08 | 1e-08 | 1803.747 | 17.2547 | 1e-08 | 1e-08 | 1e-08 | 17.2547 | 1e-08
Wet | kmol/h | 44 | [6 empty] | 1000 | 1.8e-07 | 3000 | 1.8e-07 | 4000 | 1.8e-07 | 5762.4687 | 1.8e-07 | 5762.4687 | 1.8e-07 | 4421.0269 | 1803.747 | 4421.0269 | 1.8e-07 | 1.4e-07 | 1803.747 | 4421.0269 | 1.8e-07 | 2893.2353 | 1.8e-07 | 1527.7916 | 1.8e-07
Pressure | MPa/atm | 45 | [6 empty] | 3.3 | 32.5685 | 4.1 | 40.4639 | 2.8 | 27.6339 | 2 | 19.7385 | 1.8 | 17.7646 | 1.7 | 16.7777 | 1.7 | 16.7777 | 1.7 | 16.7777 | 1.6 | 15.7908 | 1.6 | 15.7908 | 0.03 | 0.29608
Pressure drop | MPa | 46
Temperature | deg.C/K | 47 | [6 empty] | 25 | 298.15 | 350 | 623.15 | 300 | 573.15 | 875 | 1148.15 | 375 | 648.15 | 38 | 311.15 | 38 | 311.15 | 38 | 311.15 | 38 | 311.15 | 38 | 311.15 | 38 | 311.15
Temperature drop | deg.C/K | 48 | [12 empty] | 0 |  | 0
Atomic balance |  | 49 | [6 empty] | kmol/h | kg/h | kmol/h | kg/h | kmol/h | kg/h | kmol/h | kg/h | kmol/h | kg/h | kmol/h | kg/h | kmol/h | kg/h | kmol/h | kg/h | kmol/h | kg/h | kmol/h | kg/h | kmol/h | kg/h
C | 12.011 | 50 | [6 empty] | 1000 | 12011 | 2.4e-17 | 2.8826e-16 | 1000 | 12011 | 1000 | 12011.0001 | 1000 | 12011.0001 | 1000 | 12011.0001 | 1000 | 12011.0001 | 2.4e-07 | 2.8826e-06 | 1000 | 12011.0001 | 0.028934 | 0.34753 | 999.9711 | 12010.6525
2H | 2.016 | 51 | [6 empty] | 2000 | 4032 | 3000 | 6048 | 5000 | 10080 | 5000 | 10080 | 5000 | 10080 | 5000 | 10080 | 3658.5582 | 7375.6533 | 1803.747 | 3636.3539 | 3658.5582 | 7375.6533 | 2893.2064 | 5832.7041 | 765.3518 | 1542.9492
O | 15.9995 | 52 | [6 empty] | 6.1e-07 | 9.7597e-06 | 3000 | 47998.5 | 3000 | 47998.5 | 3000 | 47998.5 | 3000 | 47998.5 | 3000 | 47998.5 | 1658.5582 | 26536.1014 | 1803.747 | 28859.0495 | 1658.5582 | 26536.1014 | 0.031563 | 0.50499 | 1658.5266 | 26535.5964
N | 14.0065 | 53 | [6 empty] | 2e-07 | 2.8013e-06 | 2e-18 | 2.8013e-17 | 2e-07 | 2.8013e-06 | 2e-07 | 2.8013e-06 | 2e-07 | 2.8013e-06 | 2e-07 | 2.8013e-06 | 2e-07 | 2.8013e-06 | 2e-08 | 2.8013e-07 | 2e-07 | 2.8013e-06 | 2e-07 | 2.8013e-06 | 0 | 0
S | 32.066 | 54 | [6 empty] | 0 | 0 | 0 | 0 | 0 | 0 | 0 | 0 | 0 | 0 | 0 | 0 | 0 | 0 | 0 | 0 | 0 | 0 | 0 | 0 | 0 | 0
Cl | 35.4525 | 55 | [6 empty] | 0 | 0 | 0 | 0 | 0 | 0 | 0 | 0 | 0 | 0 | 0 | 0 | 0 | 0 | 0 | 0 | 0 | 0 | 0 | 0 | 0 | 0
56
57
58
59
Vapor Pressure |  | 60
H2O | MPa | 61 | [16 empty] | 0.0066349 |  | 0.0066349 |  | 0.0066349 |  | 0.0066349 |  | 0.0066349 |  | 0.0066349
H2O | kmol/h | 62 | [16 empty] | 17.2547 | 17.2547 | 17.2547 | 17.2547 | 5.0936e-10 | 1e-08 | 18.3376 | 17.2547 | 12.0476 | 1e-08 | 428.9389 | 17.2547
63
64

## GasBal&0.6
| Material Balance Calculation Sheet for Hydrogen Plant nade by comteCQuest | [21 empty] | 表1 | Pres. | Temp.
| Version | 0.6 | [21 empty] | MPa | deg.C
「繰り返し計算のためのマクロを作る」 |  | バージョン0.3から以下の点を変更しました。 | [20 empty] | NG feed | 3.3 | 25
ゴールシークで繰り返し計算を実行するが、計算箇所が多いと手間がかかるので、 |  | （１） | Refomer下流にSeparator unitとPSA unitを追加 | [19 empty] | Ref.Steam | 4.1 | 350
下記に示す計算式をコピーしてマクロを作ることを推奨します。 |  | （２） | Separatorにて凝縮水を分離する機能を付加した | [19 empty] | Addstream | 2.8 | 560 |  |  | 表2 | PSA performance
ただし、マクロの対象となるセルは下段に比較すべき変数の割り算計算式を置き、 |  | （３） | PSAにてProduct H2とOff gas（残ガス）を分離する機能を追加（表2） | [19 empty] | Reformer | 2.6 | 875 |  |  | Recovery | % | 85
上段には目的となる変数（例えば温度）を置く。 |  | （４） | Streamの圧力温度を表1にまとめ、66行目のPressureおよび68行目のTemperatureは（表1）を使用して入力可能にした | [19 empty] | HT waste recovery | 1.9 | 360 |  |  | Purity | % | 99.999
ActiveCell.GoalSeek Goal:=1, ChangingCell:=ActiveCell.Offset(-1, 0).Range("A1") |  | （５） | 気液分離に使用する水の蒸気圧計算を82行目に追加 | [19 empty] | CO shift | 1.8 | 430 |  |  | CO+CO2 | % | 0.001
|  | バージョン0.51から以下の点を変更しました。 | [20 empty] | Separator | 1.7 | 38 |  |  | CO/CO2 |  | 10
|  | （１） | 熱収支計算の追加のために、77行目以下を変更あるいは追加した。 | [19 empty] | Sep.Vapor | 1.7 | 38
[23 empty] | Sep.Liquid | 1.7 | 38
|  | 改質炉出口ガス組成を求めるにはソルバーを使用します。 | [11 empty] | 計算結果より、製品水素量は2630kmol/h | [8 empty] | PSA feed | 1.6 | 38
|  | （１） | 目的セル：$Q$18 | [19 empty] | Product H2 | 1.6 | 38
|  | （２） | 目標値：1 | [19 empty] | Off gas | 0.03 | 38
|  | （３） | 変化させるセル：$Q$17:$R$17 | [12 empty] | C1 | CO2 |  |  |  | CO2
|  | （４） | 制約条件：$R$18 = 1 | [12 empty] | 182.2064 | 295.5046 |  |  |  | 640.2255
[16 empty] | 1 | 1 |  |  |  | 1
[16 empty] | 865 | 875 |  |  |  | 454.849
| 1 | 2 | 3 | 4 | 5 | 6 | 7 | 8 | 9 | 10 | 11 | 12 | 13 | 14 | 15 | 16 | 17 | 18 | 19 | 20 | 21 | 22 | 23 | 24 | 25 | 26 | 27 | 28 | 29 | 30 | 31 | 32 | 33
注釈 | Stream name |  |  | Atomic Numbers | [5 empty] | NG feed |  | Ref.Steam |  | Addstream |  | Reformer |  | HT waste recovery |  | CO shift |  | Separator |  | Sep.Vapor |  | Sep.Liquid |  | PSA feed |  | Product H2 |  | Off gas
| Stream number |  | 1 | [6 empty] | 0100 | 101 | 0400 | 401 | 0200 | 201 | 0220 | 221 | 0230 | 231 | 0240 | 241 | 0260 | 261 | 0270 | 271 | 0280 | 281 | 0300 | 301 | 0310 | 311 | 0320 | 321
| Components | MW | 2 | C | 2H | O | N | S | Cl | kmol/h | mol% | kmol/h | mol% | kmol/h | mol% | kmol/h | mol% | kmol/h | mol% | kmol/h | mol% | kmol/h | mol% | kmol/h | mol% | kmol/h | mol% | kmol/h | mol% | kmol/h | mol% | kmol/h | mol%
| CH4 | 16.043 | 3 | 1 | 2 | 0 | 0 | 0 | 0 | 1000 | 100 | 1e-18 | 1e-08 | 1000 | 100 | 182.2064 | 4.8603 | 182.2064 | 4.8603 | 182.2064 | 4.451 | 182.2064 | 4.451 | 182.2064 | 4.451 | 1e-08 | 1e-08 | 182.2064 | 4.451 | 1e-08 | 3.8029e-10 | 182.2064 | 12.4457
| C2H6 | 30.07 | 4 | 2 | 3 | 0 | 0 | 0 | 0 | 1e-07 | 1e-08 | 1e-18 | 1e-08 | 1e-07 | 1e-08 | 1e-07 | 2.6675e-09 | 1e-07 | 2.6675e-09 | 1e-07 | 2.4428e-09 | 1e-07 | 2.4428e-09 | 1e-07 | 2.4428e-09 | 1e-08 | 1e-08 | 1e-07 | 2.4428e-09 | 1e-07 | 3.8029e-09 | 0 | 0
| C3H8 | 44.096 | 5 | 3 | 4 | 0 | 0 | 0 | 0 | 1e-07 | 1e-08 | 1e-18 | 1e-08 | 1e-07 | 1e-08 | 1e-07 | 2.6675e-09 | 1e-07 | 2.6675e-09 | 1e-07 | 2.4428e-09 | 1e-07 | 2.4428e-09 | 1e-07 | 2.4428e-09 | 1e-08 | 1e-08 | 1e-07 | 2.4428e-09 | 1e-07 | 3.8029e-09 | 0 | 0
| C4H10 | 58.123 | 6 | 4 | 5 | 0 | 0 | 0 | 0 | 1e-07 | 1e-08 | 1e-18 | 1e-08 | 1e-07 | 1e-08 | 1e-07 | 2.6675e-09 | 1e-07 | 2.6675e-09 | 1e-07 | 2.4428e-09 | 1e-07 | 2.4428e-09 | 1e-07 | 2.4428e-09 | 1e-08 | 1e-08 | 1e-07 | 2.4428e-09 | 1e-07 | 3.8029e-09 | 0 | 0
| C5H12 | 72.15 | 7 | 5 | 6 | 0 | 0 | 0 | 0 | 1e-07 | 1e-08 | 1e-18 | 1e-08 | 1e-07 | 1e-08 | 1e-07 | 2.6675e-09 | 1e-07 | 2.6675e-09 | 1e-07 | 2.4428e-09 | 1e-07 | 2.4428e-09 | 1e-07 | 2.4428e-09 | 1e-08 | 1e-08 | 1e-07 | 2.4428e-09 | 1e-07 | 3.8029e-09 | 0 | 0
| C6H14 | 86.177 | 8 | 6 | 7 | 0 | 0 | 0 | 0 | 1e-07 | 1e-08 | 1e-18 | 1e-08 | 1e-07 | 1e-08 | 1e-07 | 2.6675e-09 | 1e-07 | 2.6675e-09 | 1e-07 | 2.4428e-09 | 1e-07 | 2.4428e-09 | 1e-07 | 2.4428e-09 | 1e-08 | 1e-08 | 1e-07 | 2.4428e-09 | 1e-07 | 3.8029e-09 | 0 | 0
| H2 | 2.016 | 9 | 0 | 1 | 0 | 0 | 0 | 0 | 1e-07 | 1e-08 | 1e-18 | 1e-08 | 1e-07 | 1e-08 | 2748.8854 | 73.3254 | 2748.8854 | 73.3254 | 3093.6063 | 75.5717 | 3093.6063 | 75.5717 | 3093.6063 | 75.5717 | 1e-08 | 1e-08 | 3093.6063 | 75.5717 | 2629.5653 | 99.999 | 464.0409 | 31.6965
| CO | 28.01 | 10 | 1 | 0 | 1 | 0 | 0 | 0 | 1e-07 | 1e-08 | 1e-18 | 1e-08 | 1e-07 | 1e-08 | 522.289 | 13.9318 | 522.289 | 13.9318 | 177.5681 | 4.3377 | 177.5681 | 4.3377 | 177.5681 | 4.3377 | 1e-08 | 1e-08 | 177.5681 | 4.3377 | 0.023905 | 0.00090909 | 177.5442 | 12.1272
| CO2 | 44.01 | 11 | 1 | 0 | 2 | 0 | 0 | 0 | 1e-07 | 1e-08 | 1e-18 | 1e-08 | 1e-07 | 1e-08 | 295.5046 | 7.8825 | 295.5046 | 7.8825 | 640.2255 | 15.6396 | 640.2255 | 15.6396 | 640.2255 | 15.6396 | 1e-08 | 1e-08 | 640.2255 | 15.6396 | 0.0023905 | 9.0909e-05 | 640.2231 | 43.7306
| N2 | 28.013 | 12 | 0 | 0 | 0 | 2 | 0 | 0 | 1e-07 | 1e-08 | 1e-18 | 1e-08 | 1e-07 | 1e-08 | 1e-07 | 2.6675e-09 | 1e-07 | 2.6675e-09 | 1e-07 | 2.4428e-09 | 1e-07 | 2.4428e-09 | 1e-07 | 2.4428e-09 | 1e-08 | 1e-08 | 1e-07 | 2.4428e-09 | 1e-07 | 3.8029e-09 | 0 | 0
| O2 | 31.999 | 13 | 0 | 0 | 2 | 0 | 0 | 0 | 1e-07 | 1e-08 | 1e-18 | 1e-08 | 1e-07 | 1e-08 | 1e-07 | 2.6675e-09 | 1e-07 | 2.6675e-09 | 1e-07 | 2.4428e-09 | 1e-07 | 2.4428e-09 | 1e-07 | 2.4428e-09 | 1e-08 | 1e-08 | 1e-07 | 2.4428e-09 | 1e-07 | 3.8029e-09 | 0 | 0
| Ar | 39.948 | 14 | 0 | 0 | 0 | 0 | 0 | 0 | 1e-07 | 1e-08 | 1e-18 | 1e-08 | 1e-07 | 1e-08 | 1e-07 | 2.6675e-09 | 1e-07 | 2.6675e-09 | 1e-07 | 2.4428e-09 | 1e-07 | 2.4428e-09 | 1e-07 | 2.4428e-09 | 1e-08 | 1e-08 | 1e-07 | 2.4428e-09 | 1e-07 | 3.8029e-09 | 0 | 0
| CH3OH | 32.042 | 15 | 1 | 2 | 1 | 0 | 0 | 0 | 1e-07 | 1e-08 | 1e-18 | 1e-08 | 1e-07 | 1e-08 | 1e-07 | 2.6675e-09 | 1e-07 | 2.6675e-09 | 1e-07 | 2.4428e-09 | 1e-07 | 2.4428e-09 | 1e-07 | 2.4428e-09 | 1e-08 | 1e-08 | 1e-07 | 2.4428e-09 | 1e-07 | 3.8029e-09 | 0 | 0
16
17
18
19
| Dry total flow |  | 20 | [6 empty] | 1000 | 100 | 1e-08 | 1.3e-07 | 1000 | 100 | 3748.8854 | 100 | 3748.8854 | 100 | 4093.6063 | 100 | 4093.6063 | 100 | 4093.6063 | 100 | 1.3e-07 | 1.3e-07 | 4093.6063 | 100 | 2629.5916 | 100 | 1464.0146 | 100
| H2O | 18.015 | 21 | 0 | 1 | 1 | 0 | 0 | 0 | 1e-08 | 1e-09 | 3000 | 100 | 3000 | 300 | 1886.7018 | 50.327 | 1886.7018 | 50.327 | 1541.9809 | 37.668 | 1541.9809 | 37.668 | 16.0394 | 0.39182 | 1525.9415 | 100 | 16.0394 | 0.39182 | 1e-08 | 3.8029e-10 | 16.0394 | 1.0956
| Wet total flow |  | 22 | [6 empty] | 1000 | 16.043 | 3000 | 18.015 | 4000 | 17.522 | 5635.5872 | 12.4367 | 5635.5872 | 12.4367 | 5635.5872 | 12.4368 | 5635.5872 | 12.4368 | 4109.6457 | 10.3656 | 1525.9415 | 18.015 | 4109.6457 | 10.3656 | 2629.5916 | 2.0163 | 1480.054 | 25.1996
| Mass total flow | kg/h | 23 | [6 empty] | 16043 |  | 54045 |  | 70088 |  | 70088.2956 |  | 70088.2956 |  | 70088.6403 |  | 70088.6403 |  | 42598.8033 |  | 27489.837 |  | 42598.8033 |  | 5301.9785 |  | 37296.8248
| Vapor & Liquid |  | 24 | [6 empty] | vapor | liquid | vapor | liquid | vapor | liquid | vapor | liquid | vapor | liquid | vapor | liquid | vapor | liquid | vapor | liquid | vapor | liquid | vapor | liquid | vapor | liquid | vapor | liquid
| CH4 | kmol/h | 25 | [6 empty] | 1000 | 1e-08 | 1e-18 | 1e-08 | 1000 | 1e-08 | 182.2064 | 1e-08 | 182.2064 | 1e-08 | 182.2064 | 1e-08 | 182.2064 | 1e-08 | 182.2064 | 1e-08 | 1e-08 | 1e-08 | 182.2064 | 1e-08 | 1e-08 | 1e-08 | 182.2064 | 1e-08
| C2H6 | kmol/h | 26 | [6 empty] | 1e-07 | 1e-08 | 1e-18 | 1e-08 | 1e-07 | 1e-08 | 1e-07 | 1e-08 | 1e-07 | 1e-08 | 1e-07 | 1e-08 | 1e-07 | 1e-08 | 1e-07 | 1e-08 | 1e-08 | 1e-08 | 1e-07 | 1e-08 | 1e-07 | 1e-08 | 0 | 1e-08
| C3H8 | kmol/h | 27 | [6 empty] | 1e-07 | 1e-08 | 1e-18 | 1e-08 | 1e-07 | 1e-08 | 1e-07 | 1e-08 | 1e-07 | 1e-08 | 1e-07 | 1e-08 | 1e-07 | 1e-08 | 1e-07 | 1e-08 | 1e-08 | 1e-08 | 1e-07 | 1e-08 | 1e-07 | 1e-08 | 0 | 1e-08
| C4H10 | kmol/h | 28 | [6 empty] | 1e-07 | 1e-08 | 1e-18 | 1e-08 | 1e-07 | 1e-08 | 1e-07 | 1e-08 | 1e-07 | 1e-08 | 1e-07 | 1e-08 | 1e-07 | 1e-08 | 1e-07 | 1e-08 | 1e-08 | 1e-08 | 1e-07 | 1e-08 | 1e-07 | 1e-08 | 0 | 1e-08
| C5H12 | kmol/h | 29 | [6 empty] | 1e-07 | 1e-08 | 1e-18 | 1e-08 | 1e-07 | 1e-08 | 1e-07 | 1e-08 | 1e-07 | 1e-08 | 1e-07 | 1e-08 | 1e-07 | 1e-08 | 1e-07 | 1e-08 | 1e-08 | 1e-08 | 1e-07 | 1e-08 | 1e-07 | 1e-08 | 0 | 1e-08
| C6H14 | kmol/h | 30 | [6 empty] | 1e-07 | 1e-08 | 1e-18 | 1e-08 | 1e-07 | 1e-08 | 1e-07 | 1e-08 | 1e-07 | 1e-08 | 1e-07 | 1e-08 | 1e-07 | 1e-08 | 1e-07 | 1e-08 | 1e-08 | 1e-08 | 1e-07 | 1e-08 | 1e-07 | 1e-08 | 0 | 1e-08
| H2 | kmol/h | 31 | [6 empty] | 1e-07 | 1e-08 | 1e-18 | 1e-08 | 1e-07 | 1e-08 | 2748.8854 | 1e-08 | 2748.8854 | 1e-08 | 3093.6063 | 1e-08 | 3093.6063 | 1e-08 | 3093.6063 | 1e-08 | 1e-08 | 1e-08 | 3093.6063 | 1e-08 | 2629.5653 | 1e-08 | 464.0409 | 1e-08
| CO | kmol/h | 32 | [6 empty] | 1e-07 | 1e-08 | 1e-18 | 1e-08 | 1e-07 | 1e-08 | 522.289 | 1e-08 | 522.289 | 1e-08 | 177.5681 | 1e-08 | 177.5681 | 1e-08 | 177.5681 | 1e-08 | 1e-08 | 1e-08 | 177.5681 | 1e-08 | 0.023905 | 1e-08 | 177.5442 | 1e-08
| CO2 | kmol/h | 33 | [6 empty] | 1e-07 | 1e-08 | 1e-18 | 1e-08 | 1e-07 | 1e-08 | 295.5046 | 1e-08 | 295.5046 | 1e-08 | 640.2255 | 1e-08 | 640.2255 | 1e-08 | 640.2255 | 1e-08 | 1e-08 | 1e-08 | 640.2255 | 1e-08 | 0.0023905 | 1e-08 | 640.2231 | 1e-08
| N2 | kmol/h | 34 | [6 empty] | 1e-07 | 1e-08 | 1e-18 | 1e-08 | 1e-07 | 1e-08 | 1e-07 | 1e-08 | 1e-07 | 1e-08 | 1e-07 | 1e-08 | 1e-07 | 1e-08 | 1e-07 | 1e-08 | 1e-08 | 1e-08 | 1e-07 | 1e-08 | 1e-07 | 1e-08 | 0 | 1e-08
| O2 | kmol/h | 35 | [6 empty] | 1e-07 | 1e-08 | 1e-18 | 1e-08 | 1e-07 | 1e-08 | 1e-07 | 1e-08 | 1e-07 | 1e-08 | 1e-07 | 1e-08 | 1e-07 | 1e-08 | 1e-07 | 1e-08 | 1e-08 | 1e-08 | 1e-07 | 1e-08 | 1e-07 | 1e-08 | 0 | 1e-08
| Ar | kmol/h | 36 | [6 empty] | 1e-07 | 1e-08 | 1e-18 | 1e-08 | 1e-07 | 1e-08 | 1e-07 | 1e-08 | 1e-07 | 1e-08 | 1e-07 | 1e-08 | 1e-07 | 1e-08 | 1e-07 | 1e-08 | 1e-08 | 1e-08 | 1e-07 | 1e-08 | 1e-07 | 1e-08 | 0 | 1e-08
| CH3OH | kmol/h | 37 | [6 empty] | 1e-07 | 1e-08 | 1e-18 | 1e-08 | 1e-07 | 1e-08 | 1e-07 | 1e-08 | 1e-07 | 1e-08 | 1e-07 | 1e-08 | 1e-07 | 1e-08 | 1e-07 | 1e-08 | 1e-08 | 1e-08 | 1e-07 | 1e-08 | 1e-07 | 1e-08 | 0 | 1e-08
|  | kmol/h | 38 | [6 empty] | 0 | 1e-08 | 0 | 1e-08 | 0 | 1e-08 | 0 | 1e-08 | 0 | 1e-08 | 0 | 1e-08 | 0 | 1e-08 | 0 | 1e-08 | 0 | 1e-08 | 0 | 1e-08 | 0 | 1e-08 | 0 | 1e-08
|  | kmol/h | 39 | [6 empty] | 0 | 1e-08 | 0 | 1e-08 | 0 | 1e-08 | 0 | 1e-08 | 0 | 1e-08 | 0 | 1e-08 | 0 | 1e-08 | 0 | 1e-08 | 0 | 1e-08 | 0 | 1e-08 | 0 | 1e-08 | 0 | 1e-08
|  | kmol/h | 40 | [6 empty] | 0 | 1e-08 | 0 | 1e-08 | 0 | 1e-08 | 0 | 1e-08 | 0 | 1e-08 | 0 | 1e-08 | 0 | 1e-08 | 0 | 1e-08 | 0 | 1e-08 | 0 | 1e-08 | 0 | 1e-08 | 0 | 1e-08
|  | kmol/h | 41 | [6 empty] | 0 | 1e-08 | 0 | 1e-08 | 0 | 1e-08 | 0 | 1e-08 | 0 | 1e-08 | 0 | 1e-08 | 0 | 1e-08 | 0 | 1e-08 | 0 | 1e-08 | 0 | 1e-08 | 0 | 1e-08 | 0 | 1e-08
| Dry |  | 42 | [6 empty] | 1000 | 1.7e-07 | 1.3e-17 | 1.7e-07 | 1000 | 1.7e-07 | 3748.8854 | 1.7e-07 | 3748.8854 | 1.7e-07 | 4093.6063 | 1.7e-07 | 4093.6063 | 1.7e-07 | 4093.6063 | 1.7e-07 | 1.3e-07 | 1.7e-07 | 4093.6063 | 1.7e-07 | 2629.5916 | 1.7e-07 | 1464.0146 | 1.7e-07
| H2O | kmol/h | 43 | [6 empty] | 1e-08 | 1e-08 | 3000 | 1e-08 | 3000 | 1e-08 | 1886.7018 | 1e-08 | 1886.7018 | 1e-08 | 1541.9809 | 1e-08 | 16.0394 | 1525.9415 | 16.0394 | 1e-08 | 1e-08 | 1525.9415 | 16.0394 | 1e-08 | 1e-08 | 1e-08 | 16.0394 | 1e-08
| Wet | kmol/h | 44 | [6 empty] | 1000 | 1.8e-07 | 3000 | 1.8e-07 | 4000 | 1.8e-07 | 5635.5872 | 1.8e-07 | 5635.5872 | 1.8e-07 | 5635.5872 | 1.8e-07 | 4109.6457 | 1525.9415 | 4109.6457 | 1.8e-07 | 1.4e-07 | 1525.9415 | 4109.6457 | 1.8e-07 | 2629.5916 | 1.8e-07 | 1480.054 | 1.8e-07
| Pressure | MPa/atm | 45 | [6 empty] | 3.3 | 32.5685 | 4.1 | 40.4639 | 2.8 | 27.6339 | 2.6 | 25.66 | 1.9 | 18.7515 | 1.8 | 17.7646 | 1.7 | 16.7777 | 1.7 | 16.7777 | 1.7 | 16.7777 | 1.6 | 15.7908 | 1.6 | 15.7908 | 0.03 | 0.29608
| Pressure drop | MPa | 46
| Temperature | deg.C/K | 47 | [6 empty] | 25 | 298.15 | 350 | 623.15 | 560 | 833.15 | 875 | 1148.15 | 360 | 633.15 | 434.849 | 707.999 | 38 | 311.15 | 38 | 311.15 | 38 | 311.15 | 38 | 311.15 | 38 | 311.15 | 38 | 311.15
Approach temperature ℃：平衡温度からのズレを指定 | Temperature drop | deg.C/K | 48 | [12 empty] | 10 |  |  |  | 20
| Atomic balance |  | 49 | [6 empty] | kmol/h | kg/h | kmol/h | kg/h | kmol/h | kg/h | kmol/h | kg/h | kmol/h | kg/h | kmol/h | kg/h | kmol/h | kg/h | kmol/h | kg/h | kmol/h | kg/h | kmol/h | kg/h | kmol/h | kg/h | kmol/h | kg/h
| C | 12.011 | 50 | [6 empty] | 1000 | 12011 | 2.4e-17 | 2.8826e-16 | 1000 | 12011 | 1000 | 12011.0001 | 1000 | 12011.0001 | 1000 | 12011.0001 | 1000 | 12011.0001 | 1000 | 12011.0001 | 2.4e-07 | 2.8826e-06 | 1000 | 12011.0001 | 0.026298 | 0.31587 | 999.9737 | 12010.6842
| 2H | 2.016 | 51 | [6 empty] | 2000 | 4032 | 3000 | 6048 | 5000 | 10080 | 5000 | 10080 | 5000 | 10080 | 5000 | 10080 | 5000 | 10080 | 3474.0585 | 7003.7019 | 1525.9415 | 3076.2982 | 3474.0585 | 7003.7019 | 2629.5653 | 5301.2037 | 844.4931 | 1702.4981
| O | 15.9995 | 52 | [6 empty] | 6.1e-07 | 9.7597e-06 | 3000 | 47998.5 | 3000 | 47998.5 | 3000 | 47998.5 | 3000 | 47998.5 | 3000 | 47998.5 | 3000 | 47998.5 | 1474.0585 | 23584.1982 | 1525.9415 | 24414.3018 | 1474.0585 | 23584.1982 | 0.028687 | 0.45897 | 1474.0298 | 23583.7392
| N | 14.0065 | 53 | [6 empty] | 2e-07 | 2.8013e-06 | 2e-18 | 2.8013e-17 | 2e-07 | 2.8013e-06 | 2e-07 | 2.8013e-06 | 2e-07 | 2.8013e-06 | 2e-07 | 2.8013e-06 | 2e-07 | 2.8013e-06 | 2e-07 | 2.8013e-06 | 2e-08 | 2.8013e-07 | 2e-07 | 2.8013e-06 | 2e-07 | 2.8013e-06 | 0 | 0
| S | 32.066 | 54 | [6 empty] | 0 | 0 | 0 | 0 | 0 | 0 | 0 | 0 | 0 | 0 | 0 | 0 | 0 | 0 | 0 | 0 | 0 | 0 | 0 | 0 | 0 | 0 | 0 | 0
| Cl | 35.4525 | 55 | [6 empty] | 0 | 0 | 0 | 0 | 0 | 0 | 0 | 0 | 0 | 0 | 0 | 0 | 0 | 0 | 0 | 0 | 0 | 0 | 0 | 0 | 0 | 0 | 0 | 0
合計熱量の表示 | Total Heat | 103kJ/hr | 56 | [6 empty] | -74848.803 |  | -678644.3421 |  | -704135.3476 | -753493.145 | -472787.6191 | 231347.7284 | -577436.7752 | -104649.1561 | -577439.093 | -2.3178 | -723608.7706 |  | -287448.8975 |  | -436159.8731 |  | -287449.5246 |  | 983.9951 |  | -288460.5021
|  |  | 57 | [16 empty] | 434.849
CO shift反応器を断熱とした場合の出口温度の繰り返し計算 |  |  | 58 | [16 empty] | 1
59
| Vapor Pressure |  | 60
| H2O | MPa | 61 | [6 empty] | 3.3e-11 | 3.3e-11 | 4.1 | 4.1 | 2.1 | 2.1 | 0.87044 | 0.87044 | 0.63609 | 0.63609 | 0.49251 | 0.49251 | 0.0066349 | 0.0066349 | 0.0066349 | 0.0066349 | 0.0066343 | 0.0066343 | 0.0062446 | 0.0062446 | 6.0846e-12 | 6.0846e-12 | 0.00032511 | 0.00032511
stream中のH2Oの露点 | Dew point of H2O | deg.C/K | 62 | [6 empty] | -119.7144 | 153.4356 | 251.8763 | 525.0263 | 214.9499 | 488.0999 | 174.0279 | 447.1779 | 161.209 | 434.359 | 151.3443 | 424.4943 | 38.0002 | 311.1502 | 38.0002 | 311.1502 | 37.9983 | 311.1483 | 36.8837 | 310.0337 | -125.8874 | 147.2626 | -8.3462 | 264.8038
stream中のH2O分率から計算した分圧と蒸気圧に関する繰り返し計算 |  |  | 63 | [6 empty] | 1 | 0.0031707 | 1 | 16.539 | 1 | 133.5193 | 1 | 1885.147 | 1 | 18.648 | 1 | 42.0862 | 0.99999 | 0.0066349 | 0.99999 | 0.0066349 | 1 | 0.0066349 | 1 | 0.0066349 | 0.99999 | 0.0066349 | 1 | 0.0066349
64
| Flow rate |  | 65 | [6 empty] | Vapor | Liquid | Vapor | Liquid | Vapor | Liquid | Vapor | Liquid | Vapor | Liquid | Vapor | Liquid | Vapor | Liquid | Vapor | Liquid | Vapor | Liquid | Vapor | Liquid | Vapor | Liquid | Vapor | Liquid
| CH4 | kmol/h | 66 | [6 empty] | 1000 | 0 | 1e-18 | 0 | 1000 | 0 | 182.2064 | 0 | 182.2064 | 0 | 182.2064 | 0 | 182.2064 | 0 | 182.2064 | 0 | 1e-08 | 0 | 182.2064 | 0 | 1e-08 | 0 | 182.2064 | 0
| C2H6 | kmol/h | 67 | [6 empty] | 1e-07 | 0 | 1e-18 | 0 | 1e-07 | 0 | 1e-07 | 0 | 1e-07 | 0 | 1e-07 | 0 | 1e-07 | 0 | 1e-07 | 0 | 1e-08 | 0 | 1e-07 | 0 | 1e-07 | 0 | 0 | 0
| C3H8 | kmol/h | 68 | [6 empty] | 1e-07 | 0 | 1e-18 | 0 | 1e-07 | 0 | 1e-07 | 0 | 1e-07 | 0 | 1e-07 | 0 | 1e-07 | 0 | 1e-07 | 0 | 1e-08 | 0 | 1e-07 | 0 | 1e-07 | 0 | 0 | 0
| C4H10 | kmol/h | 69 | [6 empty] | 1e-07 | 0 | 1e-18 | 0 | 1e-07 | 0 | 1e-07 | 0 | 1e-07 | 0 | 1e-07 | 0 | 1e-07 | 0 | 1e-07 | 0 | 1e-08 | 0 | 1e-07 | 0 | 1e-07 | 0 | 0 | 0
| C5H12 | kmol/h | 70 | [6 empty] | 1e-07 | 0 | 1e-18 | 0 | 1e-07 | 0 | 1e-07 | 0 | 1e-07 | 0 | 1e-07 | 0 | 1e-07 | 0 | 1e-07 | 0 | 1e-08 | 0 | 1e-07 | 0 | 1e-07 | 0 | 0 | 0
| C6H14 | kmol/h | 71 | [6 empty] | 1e-07 | 0 | 1e-18 | 0 | 1e-07 | 0 | 1e-07 | 0 | 1e-07 | 0 | 1e-07 | 0 | 1e-07 | 0 | 1e-07 | 0 | 1e-08 | 0 | 1e-07 | 0 | 1e-07 | 0 | 0 | 0
| H2 | kmol/h | 72 | [6 empty] | 1e-07 | 0 | 1e-18 | 0 | 1e-07 | 0 | 2748.8854 | 0 | 2748.8854 | 0 | 3093.6063 | 0 | 3093.6063 | 0 | 3093.6063 | 0 | 1e-08 | 0 | 3093.6063 | 0 | 2629.5653 | 0 | 464.0409 | 0
| CO | kmol/h | 73 | [6 empty] | 1e-07 | 0 | 1e-18 | 0 | 1e-07 | 0 | 522.289 | 0 | 522.289 | 0 | 177.5681 | 0 | 177.5681 | 0 | 177.5681 | 0 | 1e-08 | 0 | 177.5681 | 0 | 0.023905 | 0 | 177.5442 | 0
| CO2 | kmol/h | 74 | [6 empty] | 1e-07 | 0 | 1e-18 | 0 | 1e-07 | 0 | 295.5046 | 0 | 295.5046 | 0 | 640.2255 | 0 | 640.2255 | 0 | 640.2255 | 0 | 1e-08 | 0 | 640.2255 | 0 | 0.0023905 | 0 | 640.2231 | 0
| N2 | kmol/h | 75 | [6 empty] | 1e-07 | 0 | 1e-18 | 0 | 1e-07 | 0 | 1e-07 | 0 | 1e-07 | 0 | 1e-07 | 0 | 1e-07 | 0 | 1e-07 | 0 | 1e-08 | 0 | 1e-07 | 0 | 1e-07 | 0 | 0 | 0
| O2 | kmol/h | 76 | [6 empty] | 1e-07 | 0 | 1e-18 | 0 | 1e-07 | 0 | 1e-07 | 0 | 1e-07 | 0 | 1e-07 | 0 | 1e-07 | 0 | 1e-07 | 0 | 1e-08 | 0 | 1e-07 | 0 | 1e-07 | 0 | 0 | 0
| Ar | kmol/h | 77 | [6 empty] | 1e-07 | 0 | 1e-18 | 0 | 1e-07 | 0 | 1e-07 | 0 | 1e-07 | 0 | 1e-07 | 0 | 1e-07 | 0 | 1e-07 | 0 | 1e-08 | 0 | 1e-07 | 0 | 1e-07 | 0 | 0 | 0
| CH3OH | kmol/h | 78 | [6 empty] | 1e-07 | 0 | 1e-18 | 0 | 1e-07 | 0 | 1e-07 | 0 | 1e-07 | 0 | 1e-07 | 0 | 1e-07 | 0 | 1e-07 | 0 | 1e-08 | 0 | 1e-07 | 0 | 1e-07 | 0 | 0 | 0
|  | kmol/h | 79
|  | kmol/h | 80
|  | kmol/h | 81
|  | kmol/h | 82
| Dry total flow | kmol/h | 83
| H2O | kmol/h | 84 | [6 empty] | 1e-08 | 0 | 3000 | 0 | 3000 | 0 | 1886.7018 | 0 | 1886.7018 | 3e-07 | 1541.9809 | 0 | 16.0394 | 1525.9415 | 16.0394 | 0 | 5.0936e-10 | 1525.9415 | 16.0394 | 0 | 1e-08 | 0 | 16.0394 | 0
| Wet total flow | kmol/h | 85 | [6 empty] | 1000 | 0 | 3000 | 0 | 4000 | 0 | 5635.5872 | 0 | 5635.5872 | 3e-07 | 5635.5872 | 0 | 4109.6457 | 1525.9415 | 4109.6457 | 0 | 1.3051e-07 | 1525.9415 | 4109.6457 | 0 | 2629.5916 | 0 | 1480.054 | 0
86
Gasエンタルピー計算 | Gas Enthalpy H-H298 |  | 87 | [6 empty] | Vapor | Liquid | Vapor | Liquid | Vapor | Liquid | Vapor | Liquid | Vapor | Liquid | Vapor | Liquid | Vapor | Liquid | Vapor | Liquid | Vapor | Liquid | Vapor | Liquid | Vapor | Liquid | Vapor | Liquid
88
| CH4 | kJ/mol | 89 | [6 empty] | 0.0011971 |  | 14.3553 |  | 26.7875 |  | 49.2254 |  | 14.8936 |  | 19.099 |  | 0.46761 |  | 0.46761 |  | 0.46761 |  | 0.46761 |  | 0.46761 |  | 0.46761
| C2H6 | kJ/mol | 90 | [6 empty] | 0 |  | 0 |  | 0 |  | 0 |  | 0 |  | 0 |  | 0 |  | 0 |  | 0 |  | 0 |  | 0 |  | 0
| C3H8 | kJ/mol | 91 | [6 empty] | 0 |  | 0 |  | 0 |  | 0 |  | 0 |  | 0 |  | 0 |  | 0 |  | 0 |  | 0 |  | 0 |  | 0
| C4H10 | kJ/mol | 92 | [6 empty] | 0 |  | 0 |  | 0 |  | 0 |  | 0 |  | 0 |  | 0 |  | 0 |  | 0 |  | 0 |  | 0 |  | 0
| C5H12 | kJ/mol | 93 | [6 empty] | 0 |  | 0 |  | 0 |  | 0 |  | 0 |  | 0 |  | 0 |  | 0 |  | 0 |  | 0 |  | 0 |  | 0
| C6H14 | kJ/mol | 94 | [6 empty] | 0 |  | 0 |  | 0 |  | 0 |  | 0 |  | 0 |  | 0 |  | 0 |  | 0 |  | 0 |  | 0 |  | 0
| H2 | kJ/mol | 95 | [6 empty] | 0.00014925 |  | 9.4902 |  | 15.6846 |  | 25.1957 |  | 9.7837 |  | 11.9842 |  | 0.37556 |  | 0.37556 |  | 0.37556 |  | 0.37556 |  | 0.37556 |  | 0.37556
| CO | kJ/mol | 96 | [6 empty] | 0.0032271 |  | 9.6503 |  | 16.2382 |  | 26.6627 |  | 9.957 |  | 12.2747 |  | 0.38202 |  | 0.38202 |  | 0.38202 |  | 0.38202 |  | 0.38202 |  | 0.38202
| CO2 | kJ/mol | 97 | [6 empty] | -0.0029202 |  | 14.0084 |  | 24.5218 |  | 41.565 |  | 14.4883 |  | 18.1512 |  | 0.48373 |  | 0.48373 |  | 0.48373 |  | 0.48373 |  | 0.48373 |  | 0.48373
| N2 | kJ/mol | 98 | [6 empty] | -0.010778 |  | 9.641 |  | 16.1867 |  | 26.419 |  | 9.9473 |  | 12.2572 |  | 0.36487 |  | 0.36487 |  | 0.36487 |  | 0.36487 |  | 0.36487 |  | 0.36487
| O2 | kJ/mol | 99 | [6 empty] | -0.019319 |  | 10.0726 |  | 17.0255 |  | 27.8711 |  | 10.3978 |  | 12.8513 |  | 0.35838 |  | 0.35838 |  | 0.35838 |  | 0.35838 |  | 0.35838 |  | 0.35838
| Ar | kJ/mol | 100 | [6 empty] | -4.1e-06 |  | 6.7554 |  | 11.1205 |  | 17.6681 |  | 6.9633 |  | 8.5191 |  | 0.27021 |  | 0.27021 |  | 0.27021 |  | 0.27021 |  | 0.27021 |  | 0.27021
| CH3OH | kJ/mol | 101 | [6 empty] | 0 |  | 0 |  | 0 |  | 0 |  | 0 |  | 0 |  | 0 |  | 0 |  | 0 |  | 0 |  | 0 |  | 0
|  | kJ/mol | 102
|  | kJ/mol | 103
|  | kJ/mol | 104
|  | kJ/mol | 105
| Dry total flow | kJ/mol | 106
| H2O | kJ/mol | 107 | [6 empty] | 0.0001269 |  | 11.344 |  | 19.2932 |  | 32.2534 |  | 11.7105 |  | 14.491 |  | 0.43716 |  | 0.43716 |  | 0.43716 |  | 0.43716 |  | 0.43716 |  | 0.43716
| Wet total flow |  | 108
109
Liquidエンタルピー計算 | Liquid Enthalpy Hdew-H298 |  | 110 | [6 empty] | Vapor | Liquid | Vapor | Liquid | Vapor | Liquid | Vapor | Liquid | Vapor | Liquid | Vapor | Liquid | Vapor | Liquid | Vapor | Liquid | Vapor | Liquid | Vapor | Liquid | Vapor | Liquid | Vapor | Liquid
| CH4 | kJ/mol | 111
| C2H6 | kJ/mol | 112
| C3H8 | kJ/mol | 113
| C4H10 | kJ/mol | 114
| C5H12 | kJ/mol | 115
| C6H14 | kJ/mol | 116
| H2 | kJ/mol | 117
| CO | kJ/mol | 118
| CO2 | kJ/mol | 119
| N2 | kJ/mol | 120
| O2 | kJ/mol | 121
| Ar | kJ/mol | 122
| CH3OH | kJ/mol | 123
|  | kJ/mol | 124
|  | kJ/mol | 125
|  | kJ/mol | 126
|  | kJ/mol | 127
| Dry total flow | kJ/mol | 128
| H2O | kJ/mol | 129 | [7 empty] | -12.6594 |  | 17.7952 |  | 14.6723 |  | 11.3786 |  | 10.3715 |  | 9.6025 |  | 0.98044 |  | 0.98044 |  | 0.98031 |  | 0.89641 |  | -13.4754 |  | -2.5272
130
熱量（顕熱分 = Gas + Liquid）の計算 | Heat of enthalpy |  | 131 | [6 empty] | Vapor | Liquid | Vapor | Liquid | Vapor | Liquid | Vapor | Liquid | Vapor | Liquid | Vapor | Liquid | Vapor | Liquid | Vapor | Liquid | Vapor | Liquid | Vapor | Liquid | Vapor | Liquid | Vapor | Liquid
| CH4 | 103kJ/hr | 132 | [6 empty] | 1.1971 |  | 1.4355e-17 |  | 26787.4765 |  | 8969.1875 |  | 2713.7101 |  | 3479.9685 |  | 85.2014 |  | 85.2014 |  | 4.6761e-09 |  | 85.2014 |  | 4.6761e-09 |  | 85.2014
| C2H6 | 103kJ/hr | 133 | [6 empty] | 0 |  | 0 |  | 0 |  | 0 |  | 0 |  | 0 |  | 0 |  | 0 |  | 0 |  | 0 |  | 0 |  | 0
| C3H8 | 103kJ/hr | 134 | [6 empty] | 0 |  | 0 |  | 0 |  | 0 |  | 0 |  | 0 |  | 0 |  | 0 |  | 0 |  | 0 |  | 0 |  | 0
| C4H10 | 103kJ/hr | 135 | [6 empty] | 0 |  | 0 |  | 0 |  | 0 |  | 0 |  | 0 |  | 0 |  | 0 |  | 0 |  | 0 |  | 0 |  | 0
| C5H12 | 103kJ/hr | 136 | [6 empty] | 0 |  | 0 |  | 0 |  | 0 |  | 0 |  | 0 |  | 0 |  | 0 |  | 0 |  | 0 |  | 0 |  | 0
| C6H14 | 103kJ/hr | 137 | [6 empty] | 0 |  | 0 |  | 0 |  | 0 |  | 0 |  | 0 |  | 0 |  | 0 |  | 0 |  | 0 |  | 0 |  | 0
| H2 | 103kJ/hr | 138 | [6 empty] | 1.4925e-11 |  | 9.4902e-18 |  | 1.5685e-06 |  | 69260.1052 |  | 26894.2147 |  | 37074.5365 |  | 1161.8436 |  | 1161.8436 |  | 3.7556e-09 |  | 1161.8436 |  | 987.5671 |  | 174.2765
| CO | 103kJ/hr | 139 | [6 empty] | 3.2271e-10 |  | 9.6503e-18 |  | 1.6238e-06 |  | 13925.6478 |  | 5200.4385 |  | 2179.5972 |  | 67.8346 |  | 67.8346 |  | 3.8202e-09 |  | 67.8346 |  | 0.0091323 |  | 67.8254
| CO2 | 103kJ/hr | 140 | [6 empty] | -2.9202e-10 |  | 1.4008e-17 |  | 2.4522e-06 |  | 12282.6456 |  | 4281.3543 |  | 11620.8876 |  | 309.696 |  | 309.696 |  | 4.8373e-09 |  | 309.696 |  | 0.0011564 |  | 309.6948
| N2 | 103kJ/hr | 141 | [6 empty] | -1.0778e-09 |  | 9.641e-18 |  | 1.6187e-06 |  | 2.6419e-06 |  | 9.9473e-07 |  | 1.2257e-06 |  | 3.6487e-08 |  | 3.6487e-08 |  | 3.6487e-09 |  | 3.6487e-08 |  | 3.6487e-08 |  | 0
| O2 | 103kJ/hr | 142 | [6 empty] | -1.9319e-09 |  | 1.0073e-17 |  | 1.7026e-06 |  | 2.7871e-06 |  | 1.0398e-06 |  | 1.2851e-06 |  | 3.5838e-08 |  | 3.5838e-08 |  | 3.5838e-09 |  | 3.5838e-08 |  | 3.5838e-08 |  | 0
| Ar | 103kJ/hr | 143 | [6 empty] | -4.1e-13 |  | 6.7554e-18 |  | 1.1121e-06 |  | 1.7668e-06 |  | 6.9633e-07 |  | 8.5191e-07 |  | 2.7021e-08 |  | 2.7021e-08 |  | 2.7021e-09 |  | 2.7021e-08 |  | 2.7021e-08 |  | 0
| CH3OH | 103kJ/hr | 144 | [6 empty] | 0 |  | 0 |  | 0 |  | 0 |  | 0 |  | 0 |  | 0 |  | 0 |  | 0 |  | 0 |  | 0 |  | 0
145
146
147
148
| Dry total flow | 103kJ/hr | 149
| H2O | 103kJ/hr | 150 | [6 empty] | 1.269e-12 | -1.2659e-07 | 34032.0525 | 53385.7165 | 57879.6575 | 44016.7701 | 60852.4864 | 21467.9608 | 22094.1482 | 19567.8787 | 22344.8082 | 14806.8473 | 7.0118 | 15.7257 | 7.0118 | 15.7257 | 2.2267e-10 | 9.8031e-09 | 7.0118 | 14.3779 | 4.3716e-09 | -1.3475e-07 | 7.0118 | -40.5345
| Total | 103kJ/hr | 151 | [6 empty] | 1.1971 | -1.2659e-07 | 34032.0525 | 53385.7165 | 84667.1339 | 44016.7701 | 165290.0724 | 21467.9608 | 61183.8658 | 19567.8787 | 76699.798 | 14806.8473 | 1631.5873 | 15.7257 | 1631.5873 | 15.7257 | 2.7246e-08 | 9.8031e-09 | 1631.5873 | 14.3779 | 987.5774 | -1.3475e-07 | 644.01 | -40.5345
152
熱量（潜熱分）の計算 | Latent heat |  | 153 | [6 empty] | kJ/mol | 103kJ/hr | kJ/mol | 103kJ/hr | kJ/mol | 103kJ/hr | kJ/mol | 103kJ/hr | kJ/mol | 103kJ/hr | kJ/mol | 103kJ/hr | kJ/mol | 103kJ/hr | kJ/mol | 103kJ/hr | kJ/mol | 103kJ/hr | kJ/mol | 103kJ/hr | kJ/mol | 103kJ/hr | kJ/mol | 103kJ/hr
| H2O | kJ/mol | 154 | [6 empty] | 47.7219 | 4.7722e-07 | 30.476 | 91427.8889 | 33.1736 | 99520.7485 | 35.7038 | 67362.4667 | 36.4231 | 68719.5994 | 36.9569 | 56986.8205 | 42.1759 | 676.4751 | 42.1759 | 676.4751 | 42.1759 | 2.1483e-08 | 42.2208 | 677.1959 | 47.9126 | 4.7913e-07 | 43.9621 | 705.1258
155
156
157
生成熱の計算 | Heat of formation |  | 158 | [6 empty] | kJ/mol | 103kJ/hr | kJ/mol | 103kJ/hr | kJ/mol | 103kJ/hr | kJ/mol | 103kJ/hr | kJ/mol | 103kJ/hr | kJ/mol | 103kJ/hr | kJ/mol | 103kJ/hr | kJ/mol | 103kJ/hr | kJ/mol | 103kJ/hr | kJ/mol | 103kJ/hr | kJ/mol | 103kJ/hr | kJ/mol | 103kJ/hr
| CH4 |  | 159 | [6 empty] | -74.85 | -74850 | -74.85 | -7.485e-17 | -74.85 | -74850 | -74.85 | -13638.1491 | -74.85 | -13638.1491 | -74.85 | -13638.1491 | -74.85 | -13638.1491 | -74.85 | -13638.1491 | -74.85 | -7.485e-07 | -74.85 | -13638.1491 | -74.85 | -7.485e-07 | -74.85 | -13638.1491
| C2H6 |  | 160
| C3H8 |  | 161
| C4H10 |  | 162
| C5H12 |  | 163
| C6H14 |  | 164
| H2 |  | 165 | [6 empty] | 0 | 0 | 0 | 0 | 0 | 0 | 0 | 0 | 0 | 0 | 0 | 0 | 0 | 0 | 0 | 0 | 0 | 0 | 0 | 0 | 0 | 0 | 0 | 0
| CO |  | 166 | [6 empty] | -110.5 | -1.105e-05 | -110.5 | -1.105e-16 | -110.5 | -1.105e-05 | -110.5 | -57712.9333 | -110.5 | -57712.9333 | -110.5 | -19621.2799 | -110.5 | -19621.2799 | -110.5 | -19621.2799 | -110.5 | -1.105e-06 | -110.5 | -19621.2799 | -110.5 | -2.6415 | -110.5 | -19618.6384
| CO2 |  | 167 | [6 empty] | -393.5 | -3.935e-05 | -393.5 | -3.935e-16 | -393.5 | -3.935e-05 | -393.5 | -116281.0649 | -393.5 | -116281.0649 | -393.5 | -251928.7183 | -393.5 | -251928.7183 | -393.5 | -251928.7183 | -393.5 | -3.935e-06 | -393.5 | -251928.7183 | -393.5 | -0.94068 | -393.5 | -251927.7776
| N2 |  | 168 | [6 empty] | 0 | 0 | 0 | 0 | 0 | 0 | 0 | 0 | 0 | 0 | 0 | 0 | 0 | 0 | 0 | 0 | 0 | 0 | 0 | 0 | 0 | 0 | 0 | 0
| O2 |  | 169 | [6 empty] | 0 | 0 | 0 | 0 | 0 | 0 | 0 | 0 | 0 | 0 | 0 | 0 | 0 | 0 | 0 | 0 | 0 | 0 | 0 | 0 | 0 | 0 | 0 | 0
| Ar |  | 170 | [6 empty] | 0 | 0 | 0 | 0 | 0 | 0 | 0 | 0 | 0 | 0 | 0 | 0 | 0 | 0 | 0 | 0 | 0 | 0 | 0 | 0 | 0 | 0 | 0 | 0
| CH3OH |  | 171 | [6 empty] | -201.17 | -2.0117e-05 | -201.17 | -2.0117e-16 | -201.17 | -2.0117e-05 | -201.17 | -2.0117e-05 | -201.17 | -2.0117e-05 | -201.17 | -2.0117e-05 | -201.17 | -2.0117e-05 | -201.17 | -2.0117e-05 | -201.17 | -2.0117e-06 | -201.17 | -2.0117e-05 | -201.17 | -2.0117e-05 | -201.17 | 0
172
173
174
175
| Dry total flow |  | 176
| H2O |  | 177 | [6 empty] | -285.83 | -2.8583e-06 | -285.83 | -857490 | -285.83 | -857490 | -285.83 | -539275.9717 | -285.83 | -539275.9718 | -285.83 | -440744.4115 | -285.83 | -440744.4115 | -285.83 | -4584.5383 | -285.83 | -436159.8731 | -285.83 | -4584.5383 | -285.83 | -2.8583e-06 | -285.83 | -4584.5383
| Total | 103kJ/h | 178 | [7 empty] | -74850.0001 |  | -857490 |  | -932340.0001 |  | -726908.1191 |  | -726908.1192 |  | -725932.5588 |  | -725932.5588 |  | -289772.6857 |  | -436159.8731 |  | -289772.6857 |  | -3.5822 |  | -289769.1034
合計熱量の計算 | Total Heat | 103kJ/h | 179 | [7 empty] | -74848.803 |  | -678644.3421 |  | -704135.3476 |  | -472787.6191 |  | -577436.7752 |  | -577439.093 |  | -723608.7706 |  | -287448.8975 |  | -436159.8731 |  | -287449.5246 |  | 983.9951 |  | -288460.5021

## HeatCapacity
Gas Phase & Liquid Phase Heat Capacity (Shomate Equation) based on NIST Chemistry WebBook
Cp° = A + B*t + C*t2 + D*t3 +E/t2
H° − H°298.15= A*t + B*t2/2 + C*t3/3 + D*t4/4 − E/t + F − H
Cp = heat capacity (J/mol*K)
H° = standard enthalpy (kJ/mol)
t = temperature (K) / 1000.
Gas | A | B | C | D | E | F | G | H | 適用温度K | 温度℃ | H° − H°298.15
CH4 | -0.70303 | 108.4773 | -42.5216 | 5.8628 | 0.67856 | -76.8438 | 158.7163 | -74.8731 | 298 - 1300 | 450 | 19.9872
C2H6
C3H8
C4H10
C5H12
C6H14
H2 | 33.0662 | -11.3634 | 11.4328 | -2.7729 | -0.15856 | -9.9808 | 172.708 | 0 | 298 - 1000 | 450 | 12.4306
CO | 25.5676 | 6.0961 | 4.0547 | -2.6713 | 0.13102 | -118.0089 | 227.3665 | -110.5271 | 298 - 1300 | 450 | 12.7487
CO2 | 24.9974 | 55.187 | -33.6914 | 7.9484 | -0.13664 | -403.6075 | 228.2431 | -393.5224 | 298 - 1200 | 450 | 18.907
N2 | 26.092 | 8.2188 | -1.9761 | 0.15927 | 0.044434 | -7.9892 | 221.02 | 0 | 298 - 6000 | 450 | 12.7285
O2 | 29.659 | 6.1373 | -1.1865 | 0.09578 | -0.21966 | -9.8614 | 237.948 | 0 | 298 - 6000 | 450 | 13.352
Ar | 20.786 | 0 | 0 | 0 | 0 | -6.1974 | 179.999 | 0 | 298 - 6000 | 450 | 8.834
CH3OH
H2O | 30.092 | 6.8325 | 6.7934 | -2.5345 | 0.082139 | -250.881 | 223.3967 | -241.826 | 500 - 1700 | 450 | 15.062
Liquid | A | B | C | D | E | F | G | H
H2O | -203.606 | 1523.29 | -3196.413 | 2474.455 | 3.8553 | -256.5478 | -488.7163 | -285.8304 | 298 - 500 | 152.7 | 9.7079
Heat of formation
CH4 | A: -0.70303
C2H6
C3H8
C4H10
C5H12
C6H14
H2 | A: 0
CO | A: -110.5
CO2 | A: -393.5
N2 | A: 0
O2 | A: 0
Ar | A: 0
CH3OH | A: -201.17
H2O | A: -285.83
温度を入力するとエンタルピー計算結果が表示
黄色で表示されている範囲を「GasHeatCapacity」と定義している
黄色で表示されている範囲を「LiquidHeatCapacity」と定義している
黄色で表示されている範囲を「HeatFormation」と定義している

## CaseStudy1
Feed NG | kmol/h | 1000
Feed steam | kmol/h | 3000
Refoming temp. | deg.C | 875
Reforming pres. | MPa | 2
Shift temp. | deg.C | 375
Product H2 | kmol/h | 2893.2353
Case study for refoming temp.
| Feed NG | 1000 | 1000 | 1000 | 1000 | 1000 | 1000 | 1000 | 1000
| Feed steam | 3000 | 3000 | 3000 | 3000 | 3000 | 3000 | 3000 | 3000
| Refoming temp. | 875 | 850 | 825 | 800 | 775 | 750 | 725 | 700
| Reforming pres. | 2 | 2 | 2 | 2 | 2 | 2 | 2 | 2
| Shift temp. | 875 | 850 | 825 | 800 | 775 | 750 | 725 | 700
| Product H2 | 2500.2722 | 2398.0996 | 2273.4359 | 2130.2166 | 1973.9968 | 1810.693 | 1645.6292 | 1483.0404
| Ratio | 100% | 95.91% | 90.93% | 85.2% | 78.95% | 72.42% | 65.82% | 59.32%
Case study for shift temp.
| Feed NG | 1000 | 1000 | 1000 | 1000 | 1000 | 1000 | 1000 | 1000
| Feed steam | 3000 | 3000 | 3000 | 3000 | 3000 | 3000 | 3000 | 3000
| Refoming temp. | 875 | 875 | 875 | 875 | 875 | 875 | 875 | 875
| Reforming pres. | 2 | 2 | 2 | 2 | 2 | 2 | 2 | 2
| Shift temp. | 375 | 350 | 325 | 300 | 275 | 250 | 225 | 200
| Product H2 | 2893.2353 | 2914.3912 | 2933.3085 | 2949.6147 | 2963.0977 | 2973.7396 | 2981.7202 | 2987.381
| Ratio | 115.7% | 116.6% | 117.3% | 118% | 118.5% | 118.9% | 119.3% | 119.5%
Case study for steam by carbon ratio
| Feed NG | 1000 | 1000 | 1000 | 1000 | 1000
| Feed steam | 5000 | 4000 | 3000 | 2000 | 1000
| Refoming temp. | 875 | 875 | 875 | 875 | 875
| Reforming pres. | 2 | 2 | 2 | 2 | 2
| Shift temp. | 375 | 375 | 375 | 375 | 375
|  | 3205.1216 | 3095.4755 | 2893.2353 | 2503.3934 | 2235.6698
| S/C | 5 | 4 | 3 | 2 | 1
| Product H2 | 3205.1216 | 3095.4755 | 2893.2353 | 2503.3934 | 2235.6698
| Ratio | 128.2% | 123.8% | 115.7% | 100.1% | 89.42%